## damosmaps4.xlsx
Param# | Parameter ID | Original Text | Google Translation (may be completely wrong) |  |  |  | ADDRhex | ADDRdec |  |  | SPW |  |  |  | SPX |  |  |  |  | SPY |  |  | FKX |  |  |  | FKY |  |  | A
779 | KONFIG | Hardware-Konfiguration | Hardware Configuration | 1 | C8FC | 51452 | C8FC | 51452 | 9 | 1 | 0 | 255 | 0 | 0 | 0 | 0 | 0 | 0 | 0 | 0 | 0 | 0 | 0 | 0 | 0 | FKY | 0 | 0 | 0 | 0
1237 | TPREL | Zahnentprellzeit in der Initialisierung | Zahnentprellzeit in the initialization | 1 | C8FD | 51453 | C8FD | 51453 | 175 | 1 | 0 | 48.96 | 0 | 0 | 0 | 0 | 0 | 0 | 0 | 0 | 0 | 0 | 0 | 0 | 0 | FKY | 0 | 0 | 0 | 0
1 | ABMIPHD | Diagnose; Anzahl BM mit inaktiver Phaseninfo | Diagnosis, number of BM with inactive phase info | 1 | C8FE | 51454 | C8FE | 51454 | 9 | 1 | 0 | 255 | 0 | 0 | 0 | 0 | 0 | 0 | 0 | 0 | 0 | 0 | 0 | 0 | 0 | FKY | 0 | 0 | 0 | 0;
1196 | TMLF1 | Motortemperaturschwelle 1 für Motorlüftersteuerung | Motor threshold temperature for 1 motor fan control | 1 | C8FF | 51455 | C8FF | 51455 | 168 | 1 | -44 | 150 | 0 | 0 | 0 | 0 | 0 | 0 | 0 | 0 | 0 | 0 | 0 | 0 | 0 | FKY | 0 | 0 | 0 | 0
1373 | VLF1 | Fahrgeschwindigkeitsschwelle 1 für Motorlüftersteuerung | Speed ​​threshold for 1 motor fan control | 1 | C900 | 51456 | C900 | 51456 | 97 | 1 | 0 | 255 | 0 | 0 | 0 | 0 | 0 | 0 | 0 | 0 | 0 | 0 | 0 | 0 | 0 | FKY | 0 | 0 | 0 | 0
1374 | VLF2 | Fahrgeschwindigkeitsschwelle 2 für Motorlüftersteuerung | Threshold for motor 2 speed fan control | 1 | C901 | 51457 | C901 | 51457 | 97 | 1 | 0 | 255 | 0 | 0 | 0 | 0 | 0 | 0 | 0 | 0 | 0 | 0 | 0 | 0 | 0 | FKY | 0 | 0 | 0 | 0
1375 | VLF4 | Fahrgeschwindigkeitsschwelle 4 für Motorlüftersteuerung | 4 speed threshold for motor fan control | 1 | C902 | 51458 | C902 | 51458 | 97 | 1 | 0 | 255 | 0 | 0 | 0 | 0 | 0 | 0 | 0 | 0 | 0 | 0 | 0 | 0 | 0 | FKY | 0 | 0 | 0 | 0
1197 | TMLF2 | Motortemperaturschwelle 2 für Motorlüftersteuerung | Motor temperature threshold for motor 2 fan controller | 1 | C903 | 51459 | C903 | 51459 | 168 | 1 | -44 | 150 | 0 | 0 | 0 | 0 | 0 | 0 | 0 | 0 | 0 | 0 | 0 | 0 | 0 | FKY | 0 | 0 | 0 | 0
1199 | TMLF4 | Motortemperaturschwelle 4 für Motorlüftersteuerung | 4 engine temperature threshold for motor fan control | 1 | C904 | 51460 | C904 | 51460 | 168 | 1 | -44 | 150 | 0 | 0 | 0 | 0 | 0 | 0 | 0 | 0 | 0 | 0 | 0 | 0 | 0 | FKY | 0 | 0 | 0 | 0
1200 | TMLF5 | Motortemperaturschwelle 5 für Motorlüftersteuerung | 5 engine temperature threshold for motor fan control | 1 | C905 | 51461 | C905 | 51461 | 168 | 1 | -44 | 150 | 0 | 0 | 0 | 0 | 0 | 0 | 0 | 0 | 0 | 0 | 0 | 0 | 0 | FKY | 0 | 0 | 0 | 0
1228 | TNLF1 | Lüfternachlaufzeit 1 für Motorlüftersteuerung | Fan run-time for 1 motor fan control | 1 | C906 | 51462 | C906 | 51462 | 227 | 1 | 0 | 780.3 | 0 | 0 | 0 | 0 | 0 | 0 | 0 | 0 | 0 | 0 | 0 | 0 | 0 | FKY | 0 | 0 | 0 | 0
1229 | TNLF2 | Lüfternachlaufzeit 2 für Motorlüftersteuerung | Fan run-time engine for 2 fan controller | 1 | C907 | 51463 | C907 | 51463 | 227 | 1 | 0 | 780.3 | 0 | 0 | 0 | 0 | 0 | 0 | 0 | 0 | 0 | 0 | 0 | 0 | 0 | FKY | 0 | 0 | 0 | 0
1230 | TNLF3 | Lüfternachlaufzeit 3 für Motorlüftersteuerung | Fan run-time engine 3 for fan control | 1 | C908 | 51464 | C908 | 51464 | 145 | 1 | 0 | 24.2842 | 0 | 0 | 0 | 0 | 0 | 0 | 0 | 0 | 0 | 0 | 0 | 0 | 0 | FKY | 0 | 0 | 0 | 0
1198 | TMLF3 | Motortemperaturschwelle 3 für Motorlüftersteuerung | Motor temperature threshold for motor 3 Fan Controller | 1 | C909 | 51465 | C909 | 51465 | 168 | 1 | -44 | 150 | 0 | 0 | 0 | 0 | 0 | 0 | 0 | 0 | 0 | 0 | 0 | 0 | 0 | FKY | 0 | 0 | 0 | 0
1077 | TBLFO | obere E-Box-Temperaturschwelle für E-Box- und Motorlüftersteuerung | E-box-top temperature threshold for E-box and engine fan control | 1 | C90A | 51466 | C90A | 51466 | 196 | 1 | -50 | 150 | 0 | 0 | 0 | 0 | 0 | 0 | 0 | 0 | 0 | 0 | 0 | 0 | 0 | FKY | 0 | 0 | 0 | 0
907 | NLF | Drehzahlschwelle für Motorlüftersteuerung | Speed ​​threshold for motor fan control | 1 | C90B | 51467 | C90B | 51467 | 127 | 1 | 0 | 7650 | 0 | 0 | 0 | 0 | 0 | 0 | 0 | 0 | 0 | 0 | 0 | 0 | 0 | FKY | 0 | 0 | 0 | 0
1297 | TVLFAC | Verzögerungszeit für Motorlüftersteuerung bei AC-Bereitschaft | Delay time for motor fan control for AC-readiness | 1 | C90C | 51468 | C90C | 51468 | 145 | 1 | 0 | 24.2842 | 0 | 0 | 0 | 0 | 0 | 0 | 0 | 0 | 0 | 0 | 0 | 0 | 0 | FKY | 0 | 0 | 0 | 0
952 | PACLFU | untere AC-Druckschwelle für Motorlüftersteuerung | lower pressure threshold for AC motor fan control | 1 | C90D | 51469 | C90D | 51469 | 1 | 1 | -175.9825 | 3275.983 | 0 | 0 | 0 | 0 | 0 | 0 | 0 | 0 | 0 | 0 | 0 | 0 | 0 | FKY | 0 | 0 | 0 | 0
951 | PACLFO | obere AC-Druckschwelle für Motorlüftersteuerung | upper pressure threshold for AC motor fan control | 1 | C90E | 51470 | C90E | 51470 | 1 | 1 | -175.9825 | 3275.983 | 0 | 0 | 0 | 0 | 0 | 0 | 0 | 0 | 0 | 0 | 0 | 0 | 0 | FKY | 0 | 0 | 0 | 0
1052 | TABGLF | Abgastemperaturmodellschwelle für Motorlüftersteuerung | Exhaust gas temperature threshold model for motor fan control | 1 | C90F | 51471 | C90F | 51471 | 162 | 1 | -48 | 972 | 0 | 0 | 0 | 0 | 0 | 0 | 0 | 0 | 0 | 0 | 0 | 0 | 0 | FKY | 0 | 0 | 0 | 0
1296 | TVLFA | Verzögerungszeit bis Lüfter abschaltet | Fan off delay time to | 1 | C910 | 51472 | C910 | 51472 | 227 | 1 | 0 | 780.3 | 0 | 0 | 0 | 0 | 0 | 0 | 0 | 0 | 0 | 0 | 0 | 0 | 0 | FKY | 0 | 0 | 0 | 0
1295 | TVDHS | Verzögerungszeit für Eigendiagnose Heizung Lambda Sonde | Delay time for self-diagnosis Lambda probe heater | 1 | C911 | 51473 | C911 | 51473 | 224 | 1 | 0 | 391.68 | 0 | 0 | 0 | 0 | 0 | 0 | 0 | 0 | 0 | 0 | 0 | 0 | 0 | FKY | 0 | 0 | 0 | 0
984 | RHSOV | obere Diagnoseschwelle Sondenheizungswiderstand vor Kat | upper threshold diagnosis sensor heater before cat resistance | 1 | C912 | 51474 | C912 | 51474 | 140 | 1 | 0 | 91.953 | 0 | 0 | 0 | 0 | 0 | 0 | 0 | 0 | 0 | 0 | 0 | 0 | 0 | FKY | 0 | 0 | 0 | 0
983 | RHSOH | obere Diagnoseschwelle Sondenheizungswiderstand hinter Kat | upper threshold diagnosis sensor heater resistance behind Kat | 1 | C913 | 51475 | C913 | 51475 | 140 | 1 | 0 | 91.953 | 0 | 0 | 0 | 0 | 0 | 0 | 0 | 0 | 0 | 0 | 0 | 0 | 0 | FKY | 0 | 0 | 0 | 0
986 | RHSUV | untere Diagnoseschwelle Sondenheizungswiderstand vor Kat | lower diagnostic threshold sensor heater before cat resistance | 1 | C914 | 51476 | C914 | 51476 | 140 | 1 | 0 | 91.953 | 0 | 0 | 0 | 0 | 0 | 0 | 0 | 0 | 0 | 0 | 0 | 0 | 0 | FKY | 0 | 0 | 0 | 0
985 | RHSUH | untere Diagnoseschwelle Sondenheizungswiderstand hinter Kat | lower diagnostic threshold sensor heater resistance behind Kat | 1 | C915 | 51477 | C915 | 51477 | 140 | 1 | 0 | 91.953 | 0 | 0 | 0 | 0 | 0 | 0 | 0 | 0 | 0 | 0 | 0 | 0 | 0 | FKY | 0 | 0 | 0 | 0
133 | CDHSV | Codewort Heizerdiagnose vor Kat im (CDHSV = 0 => keine Diagnose) | Codeword heater before cat in diagnosis (CDHSV = 0 => no diagnosis) | 1 | C916 | 51478 | C916 | 51478 | 9 | 1 | 0 | 1 | 0 | 0 | 0 | 0 | 0 | 0 | 0 | 0 | 0 | 0 | 0 | 0 | 0 | FKY | 0 | 0 | 0 | 0
132 | CDHSH | Codewort Heizerdiagnose hinter Kat (CDHSH = 0 => keine Diagnose) | Codeword heater diagnostics behind Kat (CDHSH = 0 => no diagnosis) | 1 | C917 | 51479 | C917 | 51479 | 9 | 1 | 0 | 1 | 0 | 0 | 0 | 0 | 0 | 0 | 0 | 0 | 0 | 0 | 0 | 0 | 0 | FKY | 0 | 0 | 0 | 0
1432 | ZHZUBF | Zeitkonstante für Batteriespannungsfilter (Sollwert 5s) | Filter time constant for battery voltage (nominal value 5s) | 1 | C918 | 51480 | C918 | 51480 | 40 | 1 | 1.542 | 393.216 | 0 | 0 | 0 | 0 | 0 | 0 | 0 | 0 | 0 | 0 | 0 | 0 | 0 | FKY | 0 | 0 | 0 | 0
1431 | ZHZTABG | Aufheizkonstante für Sondenheizung über Abgas | Aufheizkonstante for probe heating on gas | 1 | C919 | 51481 | C919 | 51481 | 42 | 1 | 6.1681 | 1572.864 | 0 | 0 | 0 | 0 | 0 | 0 | 0 | 0 | 0 | 0 | 0 | 0 | 0 | FKY | 0 | 0 | 0 | 0
770 | KHUB | Korrekturwert des Heizerwiderstandes für die Batteriespannungänderung | Correction of the heater resistance value for the battery voltage change | 1 | C91A | 51482 | C91A | 51482 | 137 | 1 | 0 | 5.1 | 0 | 0 | 0 | 0 | 0 | 0 | 0 | 0 | 0 | 0 | 0 | 0 | 0 | FKY | 0 | 0 | 0 | 0
769 | KHTABG | Korrekturwert des Heizerwiderstandes für die Abgastemperaturänderung | Correction value of the heater resistance for the exhaust gas temperature change | 1 | C91B | 51483 | C91B | 51483 | 136 | 1 | 0 | 0.089798 | 0 | 0 | 0 | 0 | 0 | 0 | 0 | 0 | 0 | 0 | 0 | 0 | 0 | FKY | 0 | 0 | 0 | 0
1334 | UB13V | Festwert für Batteriespannung (Sollwert 13V) | Fixed value for battery voltage (13V nominal value) | 1 | C91C | 51484 | C91C | 51484 | 259 | 1 | 0 | 17.537 | 0 | 0 | 0 | 0 | 0 | 0 | 0 | 0 | 0 | 0 | 0 | 0 | 0 | FKY | 0 | 0 | 0 | 0
1050 | TA500G | Festwert für Abgastemperatur (Sollwert 500°C) | Fixed value for exhaust gas temperature (500 ° C setpoint) | 1 | C91D | 51485 | C91D | 51485 | 162 | 1 | -48 | 972 | 0 | 0 | 0 | 0 | 0 | 0 | 0 | 0 | 0 | 0 | 0 | 0 | 0 | FKY | 0 | 0 | 0 | 0
1340 | UBHS | Batteriespannungsschwelle für Abschalten der Sondenheizung | Battery voltage shutdown threshold for the probe heater | 1 | C91E | 51486 | C91E | 51486 | 259 | 1 | 0 | 17.537 | 0 | 0 | 0 | 0 | 0 | 0 | 0 | 0 | 0 | 0 | 0 | 0 | 0 | FKY | 0 | 0 | 0 | 0
1051 | TABGHSVO | Abgas-Abschalttemperaturschwelle für Sondenheizung vor Kat | Exhaust-trip temperature for probe heating in front of catalytic converter | 1 | C91F | 51487 | C91F | 51487 | 162 | 1 | -48 | 972 | 0 | 0 | 0 | 0 | 0 | 0 | 0 | 0 | 0 | 0 | 0 | 0 | 0 | FKY | 0 | 0 | 0 | 0
1131 | TKATHSHO | Abgas-Abschalttemperaturschwelle für Sondenheizung hinter Kat | Exhaust-trip temperature for probe heating behind catalytic converter | 1 | C920 | 51488 | C920 | 51488 | 162 | 1 | -48 | 972 | 0 | 0 | 0 | 0 | 0 | 0 | 0 | 0 | 0 | 0 | 0 | 0 | 0 | FKY | 0 | 0 | 0 | 0
1075 | TATMSA | Abgastemperatur bei Schubabschneiden | Exhaust gas temperature at shear cutting | 1 | C921 | 51489 | C921 | 51489 | 162 | 1 | -48 | 972 | 0 | 0 | 0 | 0 | 0 | 0 | 0 | 0 | 0 | 0 | 0 | 0 | 0 | FKY | 0 | 0 | 0 | 0
1076 | TATMTP | Abgastaupunkttemperatur | Abgastaupunkttemperatur | 1 | C922 | 51490 | C922 | 51490 | 162 | 1 | -48 | 972 | 0 | 0 | 0 | 0 | 0 | 0 | 0 | 0 | 0 | 0 | 0 | 0 | 0 | FKY | 0 | 0 | 0 | 0
686 | IMLABG | Schwellwert integr. Luftmasse für Taupunktendeerkennung vor Kat | Threshold integr. Air mass for Taupunktendeerkennung before cat | 1 | C923 | 51491 | C923 | 51491 | 119 | 1 | 0 | 6366.354 | 0 | 0 | 0 | 0 | 0 | 0 | 0 | 0 | 0 | 0 | 0 | 0 | 0 | FKY | 0 | 0 | 0 | 0
687 | IMLABGW | Schwellwert integ. Luftmasse fuer Taupunktendeerkennung vor Kat (Wiederholstart) | Integrated threshold. Air mass for Taupunktendeerkennung before cat (repeat start) | 1 | C924 | 51492 | C924 | 51492 | 119 | 1 | 0 | 6366.354 | 0 | 0 | 0 | 0 | 0 | 0 | 0 | 0 | 0 | 0 | 0 | 0 | 0 | FKY | 0 | 0 | 0 | 0
690 | IMLKAT | Schwellwert integr. Luftmasse fuer Taupunktendeerkennung hinter Kat | Threshold integr. Air mass for Taupunktendeerkennung behind Kat | 1 | C925 | 51493 | C925 | 51493 | 119 | 1 | 0 | 6366.354 | 0 | 0 | 0 | 0 | 0 | 0 | 0 | 0 | 0 | 0 | 0 | 0 | 0 | FKY | 0 | 0 | 0 | 0
691 | IMLKATW | Schwellwert integr. Luftmasse f. Taupunktendeerkennung hinter Kat (Wiederholst.) | Threshold integr. Air mass f Taupunktendeerkennung behind Kat (Wiederholst.) | 1 | C926 | 51494 | C926 | 51494 | 119 | 1 | 0 | 6366.354 | 0 | 0 | 0 | 0 | 0 | 0 | 0 | 0 | 0 | 0 | 0 | 0 | 0 | FKY | 0 | 0 | 0 | 0
1175 | TMATMTP | Motortemperaturschwelle oberhalb Abschaltung Taupunktfunktion | Engine temperature shutdown threshold above Taupunktfunktion | 1 | C927 | 51495 | C927 | 51495 | 168 | 1 | -44 | 150 | 0 | 0 | 0 | 0 | 0 | 0 | 0 | 0 | 0 | 0 | 0 | 0 | 0 | FKY | 0 | 0 | 0 | 0
1174 | TMATMKV | Motortemperaturschwelle unterhalb verlaengerte Taupunktende-Zeit | Motor threshold temperature below dew point end-time extended | 1 | C928 | 51496 | C928 | 51496 | 168 | 1 | -44 | 150 | 0 | 0 | 0 | 0 | 0 | 0 | 0 | 0 | 0 | 0 | 0 | 0 | 0 | FKY | 0 | 0 | 0 | 0
1462 | ZTFAN | Filterzeitkonstante des Abgastemperaturmodell für Motorlüftersteuerung | Filter time constant of the exhaust gas temperature model for motor fan control | 1 | C929 | 51497 | C929 | 51497 | 41 | 1 | 24.6724 | 6291.456 | 0 | 0 | 0 | 0 | 0 | 0 | 0 | 0 | 0 | 0 | 0 | 0 | 0 | FKY | 0 | 0 | 0 | 0
926 | NNST | Drehzahlübergang Normal -> Start | Speed ​​transition Normal -> Start | 1 | C92A | 51498 | C92A | 51498 | 127 | 1 | 0 | 7650 | 0 | 0 | 0 | 0 | 0 | 0 | 0 | 0 | 0 | 0 | 0 | 0 | 0 | FKY | 0 | 0 | 0 | 0
1191 | TMK | Motortemperatur - Schwelle kalt | Engine temperature - cold threshold | 1 | C92B | 51499 | C92B | 51499 | 168 | 1 | -44 | 150 | 0 | 0 | 0 | 0 | 0 | 0 | 0 | 0 | 0 | 0 | 0 | 0 | 0 | FKY | 0 | 0 | 0 | 0
1322 | TWKS1 | Zeit 1 für Wiederholstart bei Kaltstart | 1 time for repeat start at cold start | 1 | C92C | 51500 | C92C | 51500 | 227 | 1 | 0 | 780.3 | 0 | 0 | 0 | 0 | 0 | 0 | 0 | 0 | 0 | 0 | 0 | 0 | 0 | FKY | 0 | 0 | 0 | 0
1323 | TWKS2 | Zeit 2 für Wiederholstart bei Kaltstart | Time 2 for repeat start at cold start | 1 | C92D | 51501 | C92D | 51501 | 227 | 1 | 0 | 780.3 | 0 | 0 | 0 | 0 | 0 | 0 | 0 | 0 | 0 | 0 | 0 | 0 | 0 | FKY | 0 | 0 | 0 | 0
1324 | TWNS2 | Ende Wiederholnachstartzeit | End Wiederholnachstartzeit | 1 | C92E | 51502 | C92E | 51502 | 227 | 1 | 0 | 780.3 | 0 | 0 | 0 | 0 | 0 | 0 | 0 | 0 | 0 | 0 | 0 | 0 | 0 | FKY | 0 | 0 | 0 | 0
1325 | TWNS3 | Ende Wiederholnachstartzeit bei n = 0 | When n = 0 the end Wiederholnachstartzeit | 1 | C92F | 51503 | C92F | 51503 | 227 | 1 | 0 | 780.3 | 0 | 0 | 0 | 0 | 0 | 0 | 0 | 0 | 0 | 0 | 0 | 0 | 0 | FKY | 0 | 0 | 0 | 0
1189 | TMFWLU | Warmstarttemeraturschwelle 1 | Warmstarttemeraturschwelle 1 | 1 | C930 | 51504 | C930 | 51504 | 168 | 1 | -44 | 150 | 0 | 0 | 0 | 0 | 0 | 0 | 0 | 0 | 0 | 0 | 0 | 0 | 0 | FKY | 0 | 0 | 0 | 0
1188 | TMFWLO | Warmstarttemeraturschwelle 2 | Warmstarttemeraturschwelle 2 | 1 | C931 | 51505 | C931 | 51505 | 168 | 1 | -44 | 150 | 0 | 0 | 0 | 0 | 0 | 0 | 0 | 0 | 0 | 0 | 0 | 0 | 0 | FKY | 0 | 0 | 0 | 0
440 | FGAT0 | Grundanpassungsfaktor 0 | Basic adjustment factor 0 | 1 | C932 | 51506 | C932 | 51506 | 51 | 1 | 0 | 1.9922 | 0 | 0 | 0 | 0 | 0 | 0 | 0 | 0 | 0 | 0 | 0 | 0 | 0 | FKY | 0 | 0 | 0 | 0
1377 | VMAXW | weiche Geschwindigkeitsbegrenzung | soft speed limit | 1 | C933 | 51507 | C933 | 51507 | 150 | 1 | 0 | 255 | 0 | 0 | 0 | 0 | 0 | 0 | 0 | 0 | 0 | 0 | 0 | 0 | 0 | FKY | 0 | 0 | 0 | 0
1376 | VMAX | Geschwindigkeitsschwelle für Schubabschalten | Speed ​​threshold for Schubabschalten | 1 | C934 | 51508 | C934 | 51508 | 150 | 1 | 0 | 255 | 0 | 0 | 0 | 0 | 0 | 0 | 0 | 0 | 0 | 0 | 0 | 0 | 0 | FKY | 0 | 0 | 0 | 0
547 | FQTE | Faktor für Luftkompensation während Tankentlüftung | Compensation factor for air during tank venting | 1 | C935 | 51509 | C935 | 51509 | 138 | 1 | 0 | 102 | 0 | 0 | 0 | 0 | 0 | 0 | 0 | 0 | 0 | 0 | 0 | 0 | 0 | FKY | 0 | 0 | 0 | 0
973 | QLF | Zusatzluft bei eingeschaltetem Lüfter | Additional air when the fan | 1 | C936 | 51510 | C936 | 51510 | 138 | 1 | 0 | 102 | 0 | 0 | 0 | 0 | 0 | 0 | 0 | 0 | 0 | 0 | 0 | 0 | 0 | FKY | 0 | 0 | 0 | 0
979 | QSAHN | Masse Schubluft bei hoher Drehzahl (n>4800 U/min) | Mass overrun air at high speed (n> 4800 U / min) | 1 | C937 | 51511 | C937 | 51511 | 138 | 1 | 0 | 102 | 0 | 0 | 0 | 0 | 0 | 0 | 0 | 0 | 0 | 0 | 0 | 0 | 0 | FKY | 0 | 0 | 0 | 0
975 | QLLHN | Idling air mass at high speed (n>4800 U/min) | Idling air mass at high speed (n> 4800 U / min) | 1 | C938 | 51512 | C938 | 51512 | 138 | 1 | 0 | 102 | 0 | 0 | 0 | 0 | 0 | 0 | 0 | 0 | 0 | 0 | 0 | 0 | 0 | FKY | 0 | 0 | 0 | 0
378 | DQLLTL | Delta-Luft beim Übergang von LL in TL | Delta Air during the transition from LL TL | 1 | C939 | 51513 | C939 | 51513 | 138 | 1 | 0 | 102 | 0 | 0 | 0 | 0 | 0 | 0 | 0 | 0 | 0 | 0 | 0 | 0 | 0 | FKY | 0 | 0 | 0 | 0
1453 | ZQFSE | Zeitkonstante bei Fahrstufe ein | Time constant for speed setting | 1 | C93A | 51514 | C93A | 51514 | 30 | 1 | 0.10039 | 25.6 | 0 | 0 | 0 | 0 | 0 | 0 | 0 | 0 | 0 | 0 | 0 | 0 | 0 | FKY | 0 | 0 | 0 | 0
1452 | ZQFSA | Zeitkonstante bei Fahrstufe aus | Time constant at speed from | 1 | C93B | 51515 | C93B | 51515 | 30 | 1 | 0.10039 | 25.6 | 0 | 0 | 0 | 0 | 0 | 0 | 0 | 0 | 0 | 0 | 0 | 0 | 0 | FKY | 0 | 0 | 0 | 0
1459 | ZQVSP | Zeitkonstante Vorsteuerung für zunehmende Werte | Feedforward time constant for increasing values | 1 | C93C | 51516 | C93C | 51516 | 30 | 1 | 0.10039 | 25.6 | 0 | 0 | 0 | 0 | 0 | 0 | 0 | 0 | 0 | 0 | 0 | 0 | 0 | FKY | 0 | 0 | 0 | 0
1458 | ZQVSN | Zeitkonstante Vorsteuerung für abnehmende Werte | Feedforward time constant for decreasing values | 1 | C93D | 51517 | C93D | 51517 | 30 | 1 | 0.10039 | 25.6 | 0 | 0 | 0 | 0 | 0 | 0 | 0 | 0 | 0 | 0 | 0 | 0 | 0 | FKY | 0 | 0 | 0 | 0
1454 | ZQLLTL | Zeitkonstante für Luftaufsteuerung beim Übergang LL in TL | Time constant for air Piloted the transition LL TL | 1 | C93E | 51518 | C93E | 51518 | 30 | 1 | 0.10039 | 25.6 | 0 | 0 | 0 | 0 | 0 | 0 | 0 | 0 | 0 | 0 | 0 | 0 | 0 | FKY | 0 | 0 | 0 | 0
1206 | TMQA | TMOT für Luftvorsteuerung Adaption | TMOT for air feedforward adaptation | 1 | C93F | 51519 | C93F | 51519 | 168 | 1 | -44 | 150 | 0 | 0 | 0 | 0 | 0 | 0 | 0 | 0 | 0 | 0 | 0 | 0 | 0 | FKY | 0 | 0 | 0 | 0
1241 | TQAW | Wartezeit für Luftvorsteuerung Adaption | Wait for air feedforward adaptation | 1 | C940 | 51520 | C940 | 51520 | 160 | 1 | 0 | 194.2733 | 0 | 0 | 0 | 0 | 0 | 0 | 0 | 0 | 0 | 0 | 0 | 0 | 0 | FKY | 0 | 0 | 0 | 0
374 | DQAX | Maximaler Adaptionshub der Luftvorsteuerung | Maximum Adaptionshub the air feedforward | 1 | C941 | 51521 | C941 | 51521 | 138 | 1 | 0 | 102 | 0 | 0 | 0 | 0 | 0 | 0 | 0 | 0 | 0 | 0 | 0 | 0 | 0 | FKY | 0 | 0 | 0 | 0
1450 | ZQA | Zeitkonstante für Luftvorsteuerung Adaption | Time constant for air feedforward adaptation | 1 | C942 | 51522 | C942 | 51522 | 37 | 1 | 0.76484 | 195.0351 | 0 | 0 | 0 | 0 | 0 | 0 | 0 | 0 | 0 | 0 | 0 | 0 | 0 | FKY | 0 | 0 | 0 | 0
373 | DQAMX | upper limit for on-demand adaptation | upper limit for on-demand adaptation | 1 | C943 | 51523 | C943 | 51523 | 138 | 1 | 0 | 102 | 0 | 0 | 0 | 0 | 0 | 0 | 0 | 0 | 0 | 0 | 0 | 0 | 0 | FKY | 0 | 0 | 0 | 0
372 | DQAMN | untere Begrenzung für Bedarfsadaption | lower limit required for adaptation | 1 | C944 | 51524 | C944 | 51524 | 138 | 1 | 0 | 102 | 0 | 0 | 0 | 0 | 0 | 0 | 0 | 0 | 0 | 0 | 0 | 0 | 0 | FKY | 0 | 0 | 0 | 0
1441 | ZLLRAZ | Adaptionszyklenzähler zum setzten des Zyklus-Flag Z_baa | Adaptation cycle counter to put the cycle flag Z_baa | 1 | C945 | 51525 | C945 | 51525 | 9 | 1 | 0 | 255 | 0 | 0 | 0 | 0 | 0 | 0 | 0 | 0 | 0 | 0 | 0 | 0 | 0 | FKY | 0 | 0 | 0 | 0
1152 | TLMAX | maximales TL | maximum TL | 1 | C946 | 51526 | C946 | 51526 | 180 | 1 | 0 | 12.24 | 0 | 0 | 0 | 0 | 0 | 0 | 0 | 0 | 0 | 0 | 0 | 0 | 0 | FKY | 0 | 0 | 0 | 0
1257 | TSTEAA | Sperrzeit nach B_te (TEA aktiv) | Reclaim time after B_te (TEA active) | 1 | C947 | 51527 | C947 | 51527 | 210 | 1 | 0 | 153 | 0 | 0 | 0 | 0 | 0 | 0 | 0 | 0 | 0 | 0 | 0 | 0 | 0 | FKY | 0 | 0 | 0 | 0
1474 | ZWDAUSN | N-Grenze für ZWD-Abschalten | N-limit for ZWD-off | 1 | C948 | 51528 | C948 | 51528 | 128 | 1 | 150 | 6000 | 0 | 0 | 0 | 0 | 0 | 0 | 0 | 0 | 0 | 0 | 0 | 0 | 0 | FKY | 0 | 0 | 0 | 0
1473 | ZWDAUSDK | WDK-Grenze für ZWD-Abschalten | WDK limit for ZWD-off | 1 | C949 | 51529 | C949 | 51529 | 276 | 1 | 4.1667 | 95.8333 | 0 | 0 | 0 | 0 | 0 | 0 | 0 | 0 | 0 | 0 | 0 | 0 | 0 | FKY | 0 | 0 | 0 | 0
24 | AZKOAS | Anzahl Zündungen Kompressor AUS nach Start | Number of ignitions compressor OFF after start | 1 | C94A | 51530 | C94A | 51530 | 280 | 1 | 0 | 10200 | 0 | 0 | 0 | 0 | 0 | 0 | 0 | 0 | 0 | 0 | 0 | 0 | 0 | FKY | 0 | 0 | 0 | 0
1134 | TKOAVL | Zeit Kompressor AUS bei Vollast | Compressor OFF time with full load | 1 | C94B | 51531 | C94B | 51531 | 251 | 1 | 0 | 24.2842 | 0 | 0 | 0 | 0 | 0 | 0 | 0 | 0 | 0 | 0 | 0 | 0 | 0 | FKY | 0 | 0 | 0 | 0
1135 | TKOAVLMN | Mindestzeit für Kompressor aus bei Vollast | Minimum compressor off time at full load | 1 | C94C | 51532 | C94C | 51532 | 251 | 1 | 0 | 24.2842 | 0 | 0 | 0 | 0 | 0 | 0 | 0 | 0 | 0 | 0 | 0 | 0 | 0 | FKY | 0 | 0 | 0 | 0
953 | PACREL | AC-Druckschwelle für Abschaltung AC-Relais | AC pressure threshold for switching off AC relay | 1 | C94D | 51533 | C94D | 51533 | 1 | 1 | -175.9825 | 3275.983 | 0 | 0 | 0 | 0 | 0 | 0 | 0 | 0 | 0 | 0 | 0 | 0 | 0 | FKY | 0 | 0 | 0 | 0
1216 | TMSLSU | untere Temperaturschwelle für Sekundärluftsystem | lower temperature threshold for secondary air system | 1 | C94E | 51534 | C94E | 51534 | 168 | 1 | -44 | 150 | 0 | 0 | 0 | 0 | 0 | 0 | 0 | 0 | 0 | 0 | 0 | 0 | 0 | FKY | 0 | 0 | 0 | 0
1215 | TMSLSO | obere Temperaturschwelle für Sekundärluftsystem | upper temperature threshold for secondary air system | 1 | C94F | 51535 | C94F | 51535 | 168 | 1 | -44 | 150 | 0 | 0 | 0 | 0 | 0 | 0 | 0 | 0 | 0 | 0 | 0 | 0 | 0 | FKY | 0 | 0 | 0 | 0
1379 | VSLS | Schwelle Fahrzeuggeschwindigkeit für SLS ein | Vehicle speed threshold for a SLS | 1 | C950 | 51536 | C950 | 51536 | 150 | 1 | 0 | 255 | 0 | 0 | 0 | 0 | 0 | 0 | 0 | 0 | 0 | 0 | 0 | 0 | 0 | FKY | 0 | 0 | 0 | 0
1069 | TASLV | Tastverhältnis Sekundärluftventil | Duty cycle of secondary air valve | 1 | C951 | 51537 | C951 | 51537 | 163 | 1 | 0 | 99.6094 | 0 | 0 | 0 | 0 | 0 | 0 | 0 | 0 | 0 | 0 | 0 | 0 | 0 | FKY | 0 | 0 | 0 | 0
998 | SLPE | Sekundärluftpumpe ein | Secondary air pump | 1 | C952 | 51538 | C952 | 51538 | 9 | 1 | 0 | 255 | 0 | 0 | 0 | 0 | 0 | 0 | 0 | 0 | 0 | 0 | 0 | 0 | 0 | FKY | 0 | 0 | 0 | 0
316 | CNFSLV | Configbyte DSLS = 1 : SLV-Prüfung umgehen | Configbyte DSLS = 1: bypass SLV-examination | 1 | C953 | 51539 | C953 | 51539 | 9 | 1 | 0 | 255 | 0 | 0 | 0 | 0 | 0 | 0 | 0 | 0 | 0 | 0 | 0 | 0 | 0 | FKY | 0 | 0 | 0 | 0
26 | AZMFS | Anzahl der Mager-Fett-Sondensprünge für Start edSLS | Number of lean-rich probe jumps for start edSLS | 1 | C954 | 51540 | C954 | 51540 | 9 | 1 | 0 | 255 | 0 | 0 | 0 | 0 | 0 | 0 | 0 | 0 | 0 | 0 | 0 | 0 | 0 | FKY | 0 | 0 | 0 | 0
1214 | TMSLS | Max. Temperatur für Sekundärluftsystem | Maximum temperature for the secondary air system | 1 | C955 | 51541 | C955 | 51541 | 168 | 1 | -44 | 150 | 0 | 0 | 0 | 0 | 0 | 0 | 0 | 0 | 0 | 0 | 0 | 0 | 0 | FKY | 0 | 0 | 0 | 0
1219 | TMSSLS | Max. Start-Motortemperatur für DSLS | Max takeoff engine temperature for DSLS | 1 | C956 | 51542 | C956 | 51542 | 168 | 1 | -44 | 150 | 0 | 0 | 0 | 0 | 0 | 0 | 0 | 0 | 0 | 0 | 0 | 0 | 0 | FKY | 0 | 0 | 0 | 0
1122 | TFDSLS | Sperrzeit der DSLS nach Start | Blocking time after the start of the DSLS | 1 | C957 | 51543 | C957 | 51543 | 248 | 1 | 9.18 | 2340.9 | 0 | 0 | 0 | 0 | 0 | 0 | 0 | 0 | 0 | 0 | 0 | 0 | 0 | FKY | 0 | 0 | 0 | 0
1061 | TADSLSU | min. Ansauglufttemperatur für DSLS | minutes. Intake for DSLS | 1 | C958 | 51544 | C958 | 51544 | 168 | 1 | -44 | 150 | 0 | 0 | 0 | 0 | 0 | 0 | 0 | 0 | 0 | 0 | 0 | 0 | 0 | FKY | 0 | 0 | 0 | 0
1098 | TDSLST | Sperrzeit für Tankentlüftung | Blocking time for tank | 1 | C959 | 51545 | C959 | 51545 | 251 | 1 | 0 | 24.2842 | 0 | 0 | 0 | 0 | 0 | 0 | 0 | 0 | 0 | 0 | 0 | 0 | 0 | FKY | 0 | 0 | 0 | 0
336 | DFRSLV1 | Schwelle Fr-Änderung bei DSLS erste Prüfung Ventil | Fri-threshold change in DSLS first check valve | 1 | C95A | 51546 | C95A | 51546 | 51 | 1 | 0 | 1.9922 | 0 | 0 | 0 | 0 | 0 | 0 | 0 | 0 | 0 | 0 | 0 | 0 | 0 | FKY | 0 | 0 | 0 | 0
337 | DFRSLV2 | Schwelle Fr-Änderung bei DSLS zweite Prüfung Ventil | Fri-threshold change in DSLS second check valve | 1 | C95B | 51547 | C95B | 51547 | 51 | 1 | 0 | 1.9922 | 0 | 0 | 0 | 0 | 0 | 0 | 0 | 0 | 0 | 0 | 0 | 0 | 0 | FKY | 0 | 0 | 0 | 0
334 | DFRSLP1 | Schwelle Fr-Änderung bei DSLS erste Prüfung Pumpe | Fri-threshold change in DSLS first test pump | 1 | C95C | 51548 | C95C | 51548 | 51 | 1 | 0 | 1.9922 | 0 | 0 | 0 | 0 | 0 | 0 | 0 | 0 | 0 | 0 | 0 | 0 | 0 | FKY | 0 | 0 | 0 | 0
335 | DFRSLP2 | Schwelle Fr-Änderung bei DSLS zweite Prüfung Pumpe | Fri-threshold change in DSLS second test pump | 1 | C95D | 51549 | C95D | 51549 | 51 | 1 | 0 | 1.9922 | 0 | 0 | 0 | 0 | 0 | 0 | 0 | 0 | 0 | 0 | 0 | 0 | 0 | FKY | 0 | 0 | 0 | 0
1099 | TDSLV1 | Prüfzeitdauer für erste Prüfung Ventil bei DSLS | First test period for test valve at DSLS | 1 | C95E | 51550 | C95E | 51550 | 251 | 1 | 0 | 24.2842 | 0 | 0 | 0 | 0 | 0 | 0 | 0 | 0 | 0 | 0 | 0 | 0 | 0 | FKY | 0 | 0 | 0 | 0
1100 | TDSLV2 | Prüfzeitdauer für zweite Prüfung Ventil bei DSLS | Test period for second check valve in DSLS | 1 | C95F | 51551 | C95F | 51551 | 251 | 1 | 0 | 24.2842 | 0 | 0 | 0 | 0 | 0 | 0 | 0 | 0 | 0 | 0 | 0 | 0 | 0 | FKY | 0 | 0 | 0 | 0
1095 | TDSLP1 | Prüfzeitdauer für erste Prüfung Pumpe bei DSLS | First test period for test pump at DSLS | 1 | C960 | 51552 | C960 | 51552 | 251 | 1 | 0 | 24.2842 | 0 | 0 | 0 | 0 | 0 | 0 | 0 | 0 | 0 | 0 | 0 | 0 | 0 | FKY | 0 | 0 | 0 | 0
1096 | TDSLP2 | Prüfzeitdauer für zweite Prüfung Pumpe bei DSLS | Test period for second test pump at DSLS | 1 | C961 | 51553 | C961 | 51553 | 251 | 1 | 0 | 24.2842 | 0 | 0 | 0 | 0 | 0 | 0 | 0 | 0 | 0 | 0 | 0 | 0 | 0 | FKY | 0 | 0 | 0 | 0
441 | FHADSL | min. Höhenfaktor für DSLS | minutes. Height factor DSLS | 1 | C962 | 51554 | C962 | 51554 | 51 | 1 | 0 | 1.9922 | 0 | 0 | 0 | 0 | 0 | 0 | 0 | 0 | 0 | 0 | 0 | 0 | 0 | FKY | 0 | 0 | 0 | 0
1097 | TDSLS | Prüfzeitdauer bei Sekundärluftdiagnose | Test period with secondary air diagnosis | 1 | C963 | 51555 | C963 | 51555 | 251 | 1 | 0 | 24.2842 | 0 | 0 | 0 | 0 | 0 | 0 | 0 | 0 | 0 | 0 | 0 | 0 | 0 | FKY | 0 | 0 | 0 | 0
1316 | TWFRDSLS | Wartezeit für SLS-Diagnose bei Fr am Anschlag | Waiting time for diagnosis of SLS on Fri stop | 1 | C964 | 51556 | C964 | 51556 | 251 | 1 | 0 | 24.2842 | 0 | 0 | 0 | 0 | 0 | 0 | 0 | 0 | 0 | 0 | 0 | 0 | 0 | FKY | 0 | 0 | 0 | 0
1315 | TWFRDSLE | Wartezeit nach Ende Sekundärluft-Diagnose | Waiting time after the end of secondary air diagnosis | 1 | C965 | 51557 | C965 | 51557 | 251 | 1 | 0 | 24.2842 | 0 | 0 | 0 | 0 | 0 | 0 | 0 | 0 | 0 | 0 | 0 | 0 | 0 | FKY | 0 | 0 | 0 | 0
1313 | TWDSLS | Zeitminimum zwischen zwei Prüfversuchen DSLS | Minimum time between two Prüfversuchen DSLS | 1 | C966 | 51558 | C966 | 51558 | 229 | 1 | 0 | 783.36 | 0 | 0 | 0 | 0 | 0 | 0 | 0 | 0 | 0 | 0 | 0 | 0 | 0 | FKY | 0 | 0 | 0 | 0
1120 | TESLS | max. Anzahl Prüfversuche der SLS-Diagnose je Betriebszyklus | max. Number of verification tests of the SLS diagnosis per operating | 1 | C967 | 51559 | C967 | 51559 | 9 | 1 | 0 | 255 | 0 | 0 | 0 | 0 | 0 | 0 | 0 | 0 | 0 | 0 | 0 | 0 | 0 | FKY | 0 | 0 | 0 | 0
383 | DSLSPULS | Ventilöffnung bei DSLS zur Pumpenprüfung | Valve opening at DSLS for pump testing | 1 | C968 | 51560 | C968 | 51560 | 163 | 1 | 0 | 99.6094 | 0 | 0 | 0 | 0 | 0 | 0 | 0 | 0 | 0 | 0 | 0 | 0 | 0 | FKY | 0 | 0 | 0 | 0
1312 | TWDLSSA | Mindestprüfzeit für DLSSA-Extremwertbestimmung | Mindestprüfzeit for DLSSA extreme value determination | 1 | C969 | 51561 | C969 | 51561 | 224 | 1 | 0 | 391.68 | 0 | 0 | 0 | 0 | 0 | 0 | 0 | 0 | 0 | 0 | 0 | 0 | 0 | FKY | 0 | 0 | 0 | 0
549 | FRADX | obere fra-Schwelle für Fehlererkennung im Kraftstoffversorgungssystem | fra upper threshold for fault detection in the fuel supply system | 1 | C96A | 51562 | C96A | 51562 | 51 | 1 | 1.0078 | 1.9922 | 0 | 0 | 0 | 0 | 0 | 0 | 0 | 0 | 0 | 0 | 0 | 0 | 0 | FKY | 0 | 0 | 0 | 0
548 | FRADN | untere fra-Schwelle für Fehlererkennung im Kraftstoffversorgungssystem | fra lower threshold for fault detection in the fuel supply system | 1 | C96B | 51563 | C96B | 51563 | 51 | 1 | 0 | 0.99219 | 0 | 0 | 0 | 0 | 0 | 0 | 0 | 0 | 0 | 0 | 0 | 0 | 0 | FKY | 0 | 0 | 0 | 0
1244 | TRADX | obere tra-Schwelle für Fehlererkennung im Kraftversorgungssystem | tra upper threshold for fault detection in power supply system | 1 | C96C | 51564 | C96C | 51564 | 99 | 1 | -512 | 508 | 0 | 0 | 0 | 0 | 0 | 0 | 0 | 0 | 0 | 0 | 0 | 0 | 0 | FKY | 0 | 0 | 0 | 0
1243 | TRADN | untere tra-Schwelle für Fehlererkennung im Kraftstoffversorgungssystem | tra lower threshold for fault detection in the fuel supply system | 1 | C96D | 51565 | C96D | 51565 | 99 | 1 | -512 | 508 | 0 | 0 | 0 | 0 | 0 | 0 | 0 | 0 | 0 | 0 | 0 | 0 | 0 | FKY | 0 | 0 | 0 | 0
402 | DTVDX | obere dtv-Schwelle für Fehlererkennung im Kraftstoffversorgungssystem | dtv upper threshold for fault detection in the fuel supply system | 1 | C96E | 51566 | C96E | 51566 | 99 | 1 | -512 | 508 | 0 | 0 | 0 | 0 | 0 | 0 | 0 | 0 | 0 | 0 | 0 | 0 | 0 | FKY | 0 | 0 | 0 | 0
401 | DTVDN | untere dtv-Schwelle für Fehlererkennung im Kraftstoffversorgungssystem | dtv lower threshold for fault detection in the fuel supply system | 1 | C96F | 51567 | C96F | 51567 | 99 | 1 | -512 | 508 | 0 | 0 | 0 | 0 | 0 | 0 | 0 | 0 | 0 | 0 | 0 | 0 | 0 | FKY | 0 | 0 | 0 | 0
1282 | TTRA | Detection time for steady base adaptation of tra | Detection time for steady base adaptation of tra | 1 | C970 | 51568 | C970 | 51568 | 224 | 1 | 0 | 391.68 | 0 | 0 | 0 | 0 | 0 | 0 | 0 | 0 | 0 | 0 | 0 | 0 | 0 | FKY | 0 | 0 | 0 | 0
1245 | TRAE | Delta-tra threshold for detection of the steady base adaptation | Delta-tra threshold for detection of the steady base adaptation | 1 | C971 | 51569 | C971 | 51569 | 100 | 1 | 0 | 510 | 0 | 0 | 0 | 0 | 0 | 0 | 0 | 0 | 0 | 0 | 0 | 0 | 0 | FKY | 0 | 0 | 0 | 0
1283 | TTRAZ | Verweilzeit in TRA für Zyklusflag bei nicht eingeschw. Adaption | Residence time in TRA at Zyklusflag not eingeschw. Adaptation | 1 | C972 | 51570 | C972 | 51570 | 224 | 1 | 0 | 391.68 | 0 | 0 | 0 | 0 | 0 | 0 | 0 | 0 | 0 | 0 | 0 | 0 | 0 | FKY | 0 | 0 | 0 | 0
1123 | TFRA | Erkennungszeit für eingeschwungene Grundadaption von fra | Detection time for steady base adaptation of fra | 1 | C973 | 51571 | C973 | 51571 | 224 | 1 | 0 | 391.68 | 0 | 0 | 0 | 0 | 0 | 0 | 0 | 0 | 0 | 0 | 0 | 0 | 0 | FKY | 0 | 0 | 0 | 0
550 | FRAE | Delta-fra-Schwelle für Erkennung der eingeschwungenen Grundadaption | Delta fra-detection threshold for the steady base adaptation | 1 | C974 | 51572 | C974 | 51572 | 60 | 1 | 0 | 0.99609 | 0 | 0 | 0 | 0 | 0 | 0 | 0 | 0 | 0 | 0 | 0 | 0 | 0 | FKY | 0 | 0 | 0 | 0
1124 | TFRAZ | Verweilzeit in FRA für Zyklusflag bei nicht eingeschw. Adaption | FRA does not dwell in eingeschw for Zyklusflag at. Adaptation | 1 | C975 | 51573 | C975 | 51573 | 224 | 1 | 0 | 391.68 | 0 | 0 | 0 | 0 | 0 | 0 | 0 | 0 | 0 | 0 | 0 | 0 | 0 | FKY | 0 | 0 | 0 | 0
902 | NEKP | Drehzahlschwelle für Frequenzumschaltung EKP-Relais | Speed ​​threshold for frequency switching EKP relay | 1 | C976 | 51574 | C976 | 51574 | 127 | 1 | 0 | 7650 | 0 | 0 | 0 | 0 | 0 | 0 | 0 | 0 | 0 | 0 | 0 | 0 | 0 | FKY | 0 | 0 | 0 | 0
1337 | UBDPAC | UB-Schwelle für Diagnose AC-Drucksensor Max-Fehler | UB threshold for troubleshooting AC pressure sensor Max error | 1 | C977 | 51575 | C977 | 51575 | 259 | 1 | 0 | 17.537 | 0 | 0 | 0 | 0 | 0 | 0 | 0 | 0 | 0 | 0 | 0 | 0 | 0 | FKY | 0 | 0 | 0 | 0
1183 | TMDPAC | TMOT-Schwelle für plausibilitätsprüfung AC-Drucksensor | TMOT threshold for plausibility testing AC pressure sensor | 1 | C978 | 51576 | C978 | 51576 | 168 | 1 | -44 | 150 | 0 | 0 | 0 | 0 | 0 | 0 | 0 | 0 | 0 | 0 | 0 | 0 | 0 | FKY | 0 | 0 | 0 | 0
950 | PACDMX | maximaler Druck in Klimasystem | maximum pressure in the climate system | 1 | C979 | 51577 | C979 | 51577 | 1 | 1 | -175.9825 | 3275.983 | 0 | 0 | 0 | 0 | 0 | 0 | 0 | 0 | 0 | 0 | 0 | 0 | 0 | FKY | 0 | 0 | 0 | 0
949 | PACDMN | minimaler Druck in Klimasystem | minimum pressure in the climate system | 1 | C97A | 51578 | C97A | 51578 | 1 | 1 | -175.9825 | 3275.983 | 0 | 0 | 0 | 0 | 0 | 0 | 0 | 0 | 0 | 0 | 0 | 0 | 0 | FKY | 0 | 0 | 0 | 0
321 | DDPAC | Delta Druckschwelle für AC-Druck-Plausibilitätsprüfung | Delta pressure threshold for AC pressure plausibility check | 1 | C97B | 51579 | C97B | 51579 | 3 | 1 | 0 | 3451.965 | 0 | 0 | 0 | 0 | 0 | 0 | 0 | 0 | 0 | 0 | 0 | 0 | 0 | FKY | 0 | 0 | 0 | 0
1093 | TDPAC | Entprellzeit min/max-Erkennung bei Diagnose AC-Druck | Debounce min / max detection for troubleshooting AC pressure | 1 | C97C | 51580 | C97C | 51580 | 212 | 1 | 0 | 3035.52 | 0 | 0 | 0 | 0 | 0 | 0 | 0 | 0 | 0 | 0 | 0 | 0 | 0 | FKY | 0 | 0 | 0 | 0
1235 | TPLAUS1 | Entprellzeit für AC-Druck-Plausibilitätsprüfung | Debounce time for AC pressure plausibility check | 1 | C97D | 51581 | C97D | 51581 | 251 | 1 | 0 | 24.2842 | 0 | 0 | 0 | 0 | 0 | 0 | 0 | 0 | 0 | 0 | 0 | 0 | 0 | FKY | 0 | 0 | 0 | 0
1236 | TPLAUS2 | Zeit für AC-Druck-Plausibilitätsprüfung | Time for AC pressure plausibility check | 1 | C97E | 51582 | C97E | 51582 | 251 | 1 | 0 | 24.2842 | 0 | 0 | 0 | 0 | 0 | 0 | 0 | 0 | 0 | 0 | 0 | 0 | 0 | FKY | 0 | 0 | 0 | 0
948 | PACDE | Ersatzgröße Druck im Klimasystem im Fehlerfall | Print size spare in the climate system in case of failure | 1 | C97F | 51583 | C97F | 51583 | 1 | 1 | -175.9825 | 3275.983 | 0 | 0 | 0 | 0 | 0 | 0 | 0 | 0 | 0 | 0 | 0 | 0 | 0 | FKY | 0 | 0 | 0 | 0
9 | AISDTE | Kraftstoff-Schwapp-Erkennungs-Schwelle | Fuel slosh detection threshold | 1 | C980 | 51584 | C980 | 51584 | 134 | 1 | 0 | 62.2559 | 0 | 0 | 0 | 0 | 0 | 0 | 0 | 0 | 0 | 0 | 0 | 0 | 0 | FKY | 0 | 0 | 0 | 0
14 | APTEDX | max. Anzahl begonnener Prüfungen bei Tankentlüftungsdiagnose | max. Number begun tests with the tank venting diagnosis | 1 | C981 | 51585 | C981 | 51585 | 9 | 1 | 0 | 255 | 0 | 0 | 0 | 0 | 0 | 0 | 0 | 0 | 0 | 0 | 0 | 0 | 0 | FKY | 0 | 0 | 0 | 0
13 | APETEDX | max. Anzahl der Prüfungen mit Fehlerergebnis bei Tankentlüftungsdiagnose | max. Number of tests with errors result when the tank venting diagnosis |  | C982 | 51586 | C982 | 51586 | 9 | 1 | 0 | 255 | 0 | 0 | 0 | 0 | 0 | 0 | 0 | 0 | 0 | 0 | 0 | 0 | 0 | FKY | 0 | 0 | 0 | 0
963 | PTEDOZ | Druckschwelle für Überwachung oszillierender Drucksensor | Pressure threshold for monitoring oscillating pressure sensor | 1 | C983 | 51587 | C983 | 51587 | 231 | 1 | 0 | 31.75 | 0 | 0 | 0 | 0 | 0 | 0 | 0 | 0 | 0 | 0 | 0 | 0 | 0 | FKY | 0 | 0 | 0 | 0
368 | DPTEDUD | Untere Druckschwelle vor Beginn der Prüfung | Lower pressure threshold prior to the test | 1 | C984 | 51588 | C984 | 51588 | 133 | 1 | -31.25 | 31.0059 | 0 | 0 | 0 | 0 | 0 | 0 | 0 | 0 | 0 | 0 | 0 | 0 | 0 | FKY | 0 | 0 | 0 | 0
1271 | TTEDOZ | Mindestprüfdauer für Überwachung oszillierender Drucksensor | Minimum test pressure sensor for monitoring oscillatory | 1 | C985 | 51589 | C985 | 51589 | 251 | 1 | 0 | 24.2842 | 0 | 0 | 0 | 0 | 0 | 0 | 0 | 0 | 0 | 0 | 0 | 0 | 0 | FKY | 0 | 0 | 0 | 0
1272 | TTEDOZG | Gesamtprüfdauer für Überwachung oszillierender Drucksensor | Total duration of the oscillating pressure sensor for monitoring | 1 | C986 | 51590 | C986 | 51590 | 251 | 1 | 0 | 24.2842 | 0 | 0 | 0 | 0 | 0 | 0 | 0 | 0 | 0 | 0 | 0 | 0 | 0 | FKY | 0 | 0 | 0 | 0
322 | DDPTEAR | Druckdifferenzschwelle für Abbruch UD-Aufbau | Pressure difference threshold for demolition UD structure | 1 | C987 | 51591 | C987 | 51591 | 230 | 1 | -32 | 31.75 | 0 | 0 | 0 | 0 | 0 | 0 | 0 | 0 | 0 | 0 | 0 | 0 | 0 | FKY | 0 | 0 | 0 | 0
323 | DDPTEAV | Druckdifferenzschwelle für Erkennung AAV/AKF verstopft | Clogged pressure differential threshold for detection AAV / ACF | 1 | C988 | 51592 | C988 | 51592 | 230 | 1 | -32 | 31.75 | 0 | 0 | 0 | 0 | 0 | 0 | 0 | 0 | 0 | 0 | 0 | 0 | 0 | FKY | 0 | 0 | 0 | 0
324 | DDPTEBR | Druckdifferenzschwelle Beginn UD-Aufbaugradientenmessung | Pressure difference threshold beginning UD Aufbaugradientenmessung | 1 | C989 | 51593 | C989 | 51593 | 230 | 1 | -32 | 31.75 | 0 | 0 | 0 | 0 | 0 | 0 | 0 | 0 | 0 | 0 | 0 | 0 | 0 | FKY | 0 | 0 | 0 | 0
325 | DDPTEKO | obere Druckdifferenzschwelle für Kompensationsgradienten | upper threshold pressure difference for Kompensationsgradienten | 1 | C98A | 51594 | C98A | 51594 | 230 | 1 | -32 | 31.75 | 0 | 0 | 0 | 0 | 0 | 0 | 0 | 0 | 0 | 0 | 0 | 0 | 0 | FKY | 0 | 0 | 0 | 0
326 | DDPTEKU | untere Druckdifferenzschwelle für Kompensationsgradienten | lower pressure differential threshold for Kompensationsgradienten | 1 | C98B | 51595 | C98B | 51595 | 230 | 1 | -32 | 31.75 | 0 | 0 | 0 | 0 | 0 | 0 | 0 | 0 | 0 | 0 | 0 | 0 | 0 | FKY | 0 | 0 | 0 | 0
327 | DDPTEMR | Druckdifferenzabnahme für UD-Aufbaugradientenmessung | Difference in pressure loss for UD Aufbaugradientenmessung | 1 | C98C | 51596 | C98C | 51596 | 230 | 1 | -32 | 31.75 | 0 | 0 | 0 | 0 | 0 | 0 | 0 | 0 | 0 | 0 | 0 | 0 | 0 | FKY | 0 | 0 | 0 | 0
328 | DDPTETV | Druckdifferenzschwelle für Erkennung TEV dauerhaft offen | Pressure difference detection threshold permanently open for TEV | 1 | C98D | 51597 | C98D | 51597 | 230 | 1 | -32 | 31.75 | 0 | 0 | 0 | 0 | 0 | 0 | 0 | 0 | 0 | 0 | 0 | 0 | 0 | FKY | 0 | 0 | 0 | 0
332 | DFDTEAB | Beladungsschwelle für Verbot Feinleckprüfung | Load threshold for fine leak test ban | 1 | C98E | 51598 | C98E | 51598 | 86 | 1 | -1 | 0.99219 | 0 | 0 | 0 | 0 | 0 | 0 | 0 | 0 | 0 | 0 | 0 | 0 | 0 | FKY | 0 | 0 | 0 | 0
333 | DFDTEAU | Beladungsschwelle für Diagnoseabbruch | Load threshold for diagnosis demolition | 1 | C98F | 51599 | C98F | 51599 | 86 | 1 | -1 | 0.99219 | 0 | 0 | 0 | 0 | 0 | 0 | 0 | 0 | 0 | 0 | 0 | 0 | 0 | FKY | 0 | 0 | 0 | 0
367 | DPTEBO | obere Druckdifferenzschwelle für Diagnosebeginn | Differential diagnosis upper pressure threshold for beginning | 1 | C990 | 51600 | C990 | 51600 | 133 | 1 | -31.25 | 31.0059 | 0 | 0 | 0 | 0 | 0 | 0 | 0 | 0 | 0 | 0 | 0 | 0 | 0 | FKY | 0 | 0 | 0 | 0
369 | DPTEDWD | Druckdifferenz vor Messung Unterdruckabbaugradient | Pressure difference measurement before negative pressure decay gradient | 1 | C991 | 51601 | C991 | 51601 | 133 | 1 | -31.25 | 31.0059 | 0 | 0 | 0 | 0 | 0 | 0 | 0 | 0 | 0 | 0 | 0 | 0 | 0 | FKY | 0 | 0 | 0 | 0
591 | GGRTED | Grenzgradient für UD-Aufbau bei TE-Diagnose | Grenzgradient for UD structure at PD diagnosis | 1 | C992 | 51602 | C992 | 51602 | 61 | 1 | 0 | 9.9609 | 0 | 0 | 0 | 0 | 0 | 0 | 0 | 0 | 0 | 0 | 0 | 0 | 0 | FKY | 0 | 0 | 0 | 0
592 | GRLABTED | Grenzgradient des Unterdruckabbaus bei leerem Tank | Grenzgradient the vacuum degradation when tank is empty | 1 | C993 | 51603 | C993 | 51603 | 80 | 1 | 0 | 1 | 0 | 0 | 0 | 0 | 0 | 0 | 0 | 0 | 0 | 0 | 0 | 0 | 0 | FKY | 0 | 0 | 0 | 0
593 | GRLUFTED | Grenzgradient des Unterdruckaufbaus bei leerem Tank | Grenzgradient of the vacuum structure in an empty tank | 1 | C994 | 51604 | C994 | 51604 | 61 | 1 | 0 | 9.9609 | 0 | 0 | 0 | 0 | 0 | 0 | 0 | 0 | 0 | 0 | 0 | 0 | 0 | FKY | 0 | 0 | 0 | 0
594 | GRVTED | Grenzgradient für Volltankerkennung | Grenzgradient for full tank detection | 1 | C995 | 51605 | C995 | 51605 | 61 | 1 | 0 | 9.9609 | 0 | 0 | 0 | 0 | 0 | 0 | 0 | 0 | 0 | 0 | 0 | 0 | 0 | FKY | 0 | 0 | 0 | 0
680 | HTEDU | Untere Höhenschwelle für Durchführung Tankentlüftungsdiagnose | Lower height threshold for performing diagnostic tank vent | 1 | C996 | 51606 | C996 | 51606 | 51 | 1 | 0 | 1.9922 | 0 | 0 | 0 | 0 | 0 | 0 | 0 | 0 | 0 | 0 | 0 | 0 | 0 | FKY | 0 | 0 | 0 | 0
962 | PTEDE | Druckschwelle für Tankdruck eingeschwungen | Settled pressure threshold for pressure tank | 1 | C997 | 51607 | C997 | 51607 | 231 | 1 | 0 | 31.75 | 0 | 0 | 0 | 0 | 0 | 0 | 0 | 0 | 0 | 0 | 0 | 0 | 0 | FKY | 0 | 0 | 0 | 0
992 | SFTEDA | Beladungsschwelle für Verbot TE-Diagnose | Load threshold for ban PD diagnosis | 1 | C998 | 51608 | C998 | 51608 | 148 | 1 | -64 | 63.5 | 0 | 0 | 0 | 0 | 0 | 0 | 0 | 0 | 0 | 0 | 0 | 0 | 0 | FKY | 0 | 0 | 0 | 0
1103 | TDTEAM | max. Zeit für UD-Abbaugradientenmessung | max. Time for UD Abbaugradientenmessung | 1 | C999 | 51609 | C999 | 51609 | 251 | 1 | 0 | 24.2842 | 0 | 0 | 0 | 0 | 0 | 0 | 0 | 0 | 0 | 0 | 0 | 0 | 0 | FKY | 0 | 0 | 0 | 0
1104 | TDTED | Time-out-Zeit für Erkennung dichtes Tankentlüftungssystem | Time-out period for recognition tight tank ventilation system | 1 | C99A | 51610 | C99A | 51610 | 251 | 1 | 0 | 24.2842 | 0 | 0 | 0 | 0 | 0 | 0 | 0 | 0 | 0 | 0 | 0 | 0 | 0 | FKY | 0 | 0 | 0 | 0
1105 | TDTEGR | maximale Zeit für Grobleckerkennung bei TE-Diagnose | maximum time for gross leak detection at PD diagnosis | 1 | C99B | 51611 | C99B | 51611 | 251 | 1 | 0 | 24.2842 | 0 | 0 | 0 | 0 | 0 | 0 | 0 | 0 | 0 | 0 | 0 | 0 | 0 | FKY | 0 | 0 | 0 | 0
1184 | TMDTE | Motortemperaturschwelle für Tankentlüftungsdiagnose | Motor temperature threshold for tank diagnosis | 1 | C99C | 51612 | C99C | 51612 | 168 | 1 | -44 | 150 | 0 | 0 | 0 | 0 | 0 | 0 | 0 | 0 | 0 | 0 | 0 | 0 | 0 | FKY | 0 | 0 | 0 | 0
1185 | TMDTEU | Untere Motortemperaturschwelle für Tankentlüftungsdiagnose | Lower engine temperature threshold for tank diagnosis | 1 | C99D | 51613 | C99D | 51613 | 168 | 1 | -44 | 150 | 0 | 0 | 0 | 0 | 0 | 0 | 0 | 0 | 0 | 0 | 0 | 0 | 0 | FKY | 0 | 0 | 0 | 0
1062 | TADTEU | Untere TANS-Schwelle für Tankentlüftungsdiagnose | TANS lower threshold for tank diagnosis | 1 | C99E | 51614 | C99E | 51614 | 171 | 1 | -55 | 150 | 0 | 0 | 0 | 0 | 0 | 0 | 0 | 0 | 0 | 0 | 0 | 0 | 0 | FKY | 0 | 0 | 0 | 0
1161 | TLTEDMX | Maximale tl-Schwelle für Tankentlüftungsdiagnose | Maximum tl-diagnostic threshold for tank | 1 | C99F | 51615 | C99F | 51615 | 180 | 1 | 0 | 12.24 | 0 | 0 | 0 | 0 | 0 | 0 | 0 | 0 | 0 | 0 | 0 | 0 | 0 | FKY | 0 | 0 | 0 | 0
980 | QSTEDMX | Maximale Solluft-Schwelle für Tankentlüftungsdiagnose | Solluft maximum threshold for tank diagnosis | 1 | C9A0 | 51616 | C9A0 | 51616 | 113 | 1 | 0 | 102 | 0 | 0 | 0 | 0 | 0 | 0 | 0 | 0 | 0 | 0 | 0 | 0 | 0 | FKY | 0 | 0 | 0 | 0
1232 | TNODTES | Zeit nach Motorstart für Verbot DTES | Time after engine start prohibition for DTES | 1 | C9A1 | 51617 | C9A1 | 51617 | 249 | 2 | 1.0476 | 1400.006 | 0 | 0 | 0 | 0 | 0 | 0 | 0 | 0 | 0 | 0 | 0 | 0 | 0 | FKY | 0 | 0 | 0 | 0
1240 | TPTEE | Meßzeit für Tankdruck eingeschwungen | Settled measurement time for tank pressure | 1 | C9A3 | 51619 | C9A3 | 51619 | 251 | 1 | 0 | 24.2842 | 0 | 0 | 0 | 0 | 0 | 0 | 0 | 0 | 0 | 0 | 0 | 0 | 0 | FKY | 0 | 0 | 0 | 0
1269 | TTEDFRR | max. Zeit für Lambdareglerreset bei TEVzu | max. Time for lambda controller reset at TEVzu | 1 | C9A4 | 51620 | C9A4 | 51620 | 251 | 1 | 0 | 24.2842 | 0 | 0 | 0 | 0 | 0 | 0 | 0 | 0 | 0 | 0 | 0 | 0 | 0 | FKY | 0 | 0 | 0 | 0
1270 | TTEDGK | Meßzeit für Kompensationsgradient | Measuring time for Kompensationsgradient | 1 | C9A5 | 51621 | C9A5 | 51621 | 251 | 1 | 0 | 24.2842 | 0 | 0 | 0 | 0 | 0 | 0 | 0 | 0 | 0 | 0 | 0 | 0 | 0 | FKY | 0 | 0 | 0 | 0
1273 | TTEDST | Überwachungszeit Drucksensor | Time pressure monitoring sensor | 1 | C9A6 | 51622 | C9A6 | 51622 | 251 | 1 | 0 | 24.2842 | 0 | 0 | 0 | 0 | 0 | 0 | 0 | 0 | 0 | 0 | 0 | 0 | 0 | FKY | 0 | 0 | 0 | 0
1274 | TTEDWD | Wartezeit vor Messung Unterdruckabbau-Gradient | Waiting time before measuring vacuum degradation gradient | 1 | C9A7 | 51623 | C9A7 | 51623 | 251 | 1 | 0 | 24.2842 | 0 | 0 | 0 | 0 | 0 | 0 | 0 | 0 | 0 | 0 | 0 | 0 | 0 | FKY | 0 | 0 | 0 | 0
1275 | TTEDWK | Wartezeit bei warmem Kraftstoff | Waiting time in hot fuel | 1 | C9A8 | 51624 | C9A8 | 51624 | 251 | 1 | 0 | 24.2842 | 0 | 0 | 0 | 0 | 0 | 0 | 0 | 0 | 0 | 0 | 0 | 0 | 0 | FKY | 0 | 0 | 0 | 0
1276 | TTEDWU | Wartezeit bei Drucksensor am unteren Anschlag | Waiting time at pressure sensor at the bottom stop | 1 | C9A9 | 51625 | C9A9 | 51625 | 154 | 1 | 0 | 48.5683 | 0 | 0 | 0 | 0 | 0 | 0 | 0 | 0 | 0 | 0 | 0 | 0 | 0 | FKY | 0 | 0 | 0 | 0
1293 | TVAAV | Verzögerungszeit für AAV-Ansteuerung bei TE-Diagnose | Delay time for AAV control in PD diagnosis | 1 | C9AA | 51626 | C9AA | 51626 | 251 | 1 | 0 | 24.2842 | 0 | 0 | 0 | 0 | 0 | 0 | 0 | 0 | 0 | 0 | 0 | 0 | 0 | FKY | 0 | 0 | 0 | 0
1342 | UBTEDU | untere UB-Schwelle für Tankentlüftungsdiagnose | UB lower threshold for tank diagnosis | 1 | C9AB | 51627 | C9AB | 51627 | 259 | 1 | 0 | 17.537 | 0 | 0 | 0 | 0 | 0 | 0 | 0 | 0 | 0 | 0 | 0 | 0 | 0 | FKY | 0 | 0 | 0 | 0
1421 | ZDPTE | Zeitkonstante für Tankdrucksensorsignalfilter | Time constant for tank pressure sensor signal filter | 1 | C9AC | 51628 | C9AC | 51628 | 31 | 1 | 0.096377 | 24.576 | 0 | 0 | 0 | 0 | 0 | 0 | 0 | 0 | 0 | 0 | 0 | 0 | 0 | FKY | 0 | 0 | 0 | 0
1422 | ZDPTES | Zeitkonstante für Tankdrucksignal bei Schwapperkennung | Time constant for tank pressure signal at Schwapperkennung | 1 | C9AD | 51629 | C9AD | 51629 | 31 | 1 | 0.096377 | 24.576 | 0 | 0 | 0 | 0 | 0 | 0 | 0 | 0 | 0 | 0 | 0 | 0 | 0 | FKY | 0 | 0 | 0 | 0
1423 | ZDPTESK | Zeitkonst. bei Schwapperkennung des Kompensationsgradienten | Timeconst. Schwapperkennung at the Kompensationsgradienten | 1 | C9AE | 51630 | C9AE | 51630 | 31 | 1 | 0.096377 | 24.576 | 0 | 0 | 0 | 0 | 0 | 0 | 0 | 0 | 0 | 0 | 0 | 0 | 0 | FKY | 0 | 0 | 0 | 0
1425 | ZDTEAB | Absteuerzeitkonstante für TEV bei TE-Diagnose | Absteuerzeitkonstante TEV at PD diagnosis | 1 | C9AF | 51631 | C9AF | 51631 | 130 | 1 | 4.085 | 104.1667 | 0 | 0 | 0 | 0 | 0 | 0 | 0 | 0 | 0 | 0 | 0 | 0 | 0 | FKY | 0 | 0 | 0 | 0
371 | DPTEMX | Max. plausible Druckdifferenz | Max plausible pressure difference | 1 | C9B0 | 51632 | C9B0 | 51632 | 133 | 1 | -31.25 | 31.0059 | 0 | 0 | 0 | 0 | 0 | 0 | 0 | 0 | 0 | 0 | 0 | 0 | 0 | FKY | 0 | 0 | 0 | 0
370 | DPTEMN | Min. plausible Druckdifferenz | Min plausible pressure difference | 1 | C9B1 | 51633 | C9B1 | 51633 | 133 | 1 | -31.25 | 31.0059 | 0 | 0 | 0 | 0 | 0 | 0 | 0 | 0 | 0 | 0 | 0 | 0 | 0 | FKY | 0 | 0 | 0 | 0
131 | CDDST | Codewort Tankdrucksensor-Diagnose abschalten (EURO-Codierung) | Codeword tank pressure sensor diagnostics off (EURO-coding) | 1 | C9B2 | 51634 | C9B2 | 51634 | 9 | 1 | 0 | 255 | 0 | 0 | 0 | 0 | 0 | 0 | 0 | 0 | 0 | 0 | 0 | 0 | 0 | FKY | 0 | 0 | 0 | 0
1085 | TDDST | Entprellzeit für Fehlererkennung am Tankdrucksensor | Debounce time for error detection in the tank pressure sensor | 1 | C9B3 | 51635 | C9B3 | 51635 | 225 | 1 | 0 | 3.06 | 0 | 0 | 0 | 0 | 0 | 0 | 0 | 0 | 0 | 0 | 0 | 0 | 0 | FKY | 0 | 0 | 0 | 0
313 | CNFLDB | Configbyte für gangabhängige Ladedruckbegrenzung | Configbyte for gear-dependent boost pressure control | 1 | C9B4 | 51636 | C9B4 | 51636 | 9 | 1 | 0 | 255 | 0 | 0 | 0 | 0 | 0 | 0 | 0 | 0 | 0 | 0 | 0 | 0 | 0 | FKY | 0 | 0 | 0 | 0
1195 | TMLD | Motortemperaturschwelle für die Begrenzung des LDR-Sollwertes | Motor temperature threshold for limiting the setpoint LDR | 1 | C9B5 | 51637 | C9B5 | 51637 | 168 | 1 | -44 | 150 | 0 | 0 | 0 | 0 | 0 | 0 | 0 | 0 | 0 | 0 | 0 | 0 | 0 | FKY | 0 | 0 | 0 | 0
1380 | VSTALL | V-Schwelle für Ladedruckabsenkung bei Getriebesignal | V threshold for boost pressure reduction in signal transmission | 1 | C9B6 | 51638 | C9B6 | 51638 | 150 | 1 | 0 | 255 | 0 | 0 | 0 | 0 | 0 | 0 | 0 | 0 | 0 | 0 | 0 | 0 | 0 | FKY | 0 | 0 | 0 | 0
958 | PSMX | Maximalwert des Sollwertes bei TMOT>TMLD | Maximum value of the setpoint at TMOT> TMLD | 1 | C9B7 | 51639 | C9B7 | 51639 | 180 | 1 | 0 | 12.24 | 0 | 0 | 0 | 0 | 0 | 0 | 0 | 0 | 0 | 0 | 0 | 0 | 0 | FKY | 0 | 0 | 0 | 0
928 | NOBS | Drehzahlschwelle für Overboost-Start | Speed ​​threshold for overboost start | 1 | C9B8 | 51640 | C9B8 | 51640 | 127 | 1 | 0 | 7650 | 0 | 0 | 0 | 0 | 0 | 0 | 0 | 0 | 0 | 0 | 0 | 0 | 0 | FKY | 0 | 0 | 0 | 0
990 | SCHWL2 | VL - Begrenzung auf vorletzte Lastlinie | VL - Limitation on penultimate load line | 1 | C9B9 | 51641 | C9B9 | 51641 | 274 | 1 | 13.3333 | 119.5833 | 0 | 0 | 0 | 0 | 0 | 0 | 0 | 0 | 0 | 0 | 0 | 0 | 0 | FKY | 0 | 0 | 0 | 0
347 | DKOVN | Lastschwelle für Overboost | Load threshold for overboost | 1 | C9BA | 51642 | C9BA | 51642 | 272 | 1 | 0 | 95.8333 | 0 | 0 | 0 | 0 | 0 | 0 | 0 | 0 | 0 | 0 | 0 | 0 | 0 | FKY | 0 | 0 | 0 | 0
954 | PISTBG | Begr. Pist | Lim. Pist | 1 | C9BB | 51643 | C9BB | 51643 | 180 | 1 | 0 | 12.24 | 0 | 0 | 0 | 0 | 0 | 0 | 0 | 0 | 0 | 0 | 0 | 0 | 0 | FKY | 0 | 0 | 0 | 0
957 | PSLDMX | LDR-Sollwertbegrenzung bei hoher Motortemperatur | LDR reference limit at high engine temperature | 1 | C9BC | 51644 | C9BC | 51644 | 180 | 1 | 0 | 12.24 | 0 | 0 | 0 | 0 | 0 | 0 | 0 | 0 | 0 | 0 | 0 | 0 | 0 | FKY | 0 | 0 | 0 | 0
1201 | TMLIM | TMOT Schwelle für KSTAA aktiv im Nachstart | TMOT threshold for KSTAA active in afterstart | 1 | C9BD | 51645 | C9BD | 51645 | 168 | 1 | -44 | 150 | 0 | 0 | 0 | 0 | 0 | 0 | 0 | 0 | 0 | 0 | 0 | 0 | 0 | FKY | 0 | 0 | 0 | 0
1182 | TMDMX | Motortemperatur max. | Engine temperature max. | 1 | C9BE | 51646 | C9BE | 51646 | 168 | 1 | -44 | 150 | 0 | 0 | 0 | 0 | 0 | 0 | 0 | 0 | 0 | 0 | 0 | 0 | 0 | FKY | 0 | 0 | 0 | 0
1181 | TMDMN | Motortemperatur min. | Engine temperature min. | 1 | C9BF | 51647 | C9BF | 51647 | 168 | 1 | -44 | 150 | 0 | 0 | 0 | 0 | 0 | 0 | 0 | 0 | 0 | 0 | 0 | 0 | 0 | FKY | 0 | 0 | 0 | 0
1179 | TMDMME | Endtemperatur für Motortemperaturmodell | Final temperature for motor temperature model | 1 | C9C0 | 51648 | C9C0 | 51648 | 168 | 1 | -44 | 150 | 0 | 0 | 0 | 0 | 0 | 0 | 0 | 0 | 0 | 0 | 0 | 0 | 0 | FKY | 0 | 0 | 0 | 0
1178 | TMDMMA | Anfangstemperatur für Motortemperaturmodell | Initial temperature for motor temperature model | 1 | C9C1 | 51649 | C9C1 | 51649 | 168 | 1 | -44 | 150 | 0 | 0 | 0 | 0 | 0 | 0 | 0 | 0 | 0 | 0 | 0 | 0 | 0 | FKY | 0 | 0 | 0 | 0
396 | DTMDMA | Abstand Motortemperaturmodell zur Starttemperatur | Distance between the motor temperature model for the starting temperature | 1 | C9C2 | 51650 | C9C2 | 51650 | 170 | 1 | 0 | 255 | 0 | 0 | 0 | 0 | 0 | 0 | 0 | 0 | 0 | 0 | 0 | 0 | 0 | FKY | 0 | 0 | 0 | 0
397 | DTMDMM | Steigung für Motortemperaturmodell pro TDMM | Slope for motor temperature model per TDMM | 1 | C9C3 | 51651 | C9C3 | 51651 | 170 | 1 | 0 | 255 | 0 | 0 | 0 | 0 | 0 | 0 | 0 | 0 | 0 | 0 | 0 | 0 | 0 | FKY | 0 | 0 | 0 | 0
398 | DTMDMMH | erhöhte Steigung für Motortemperaturmodell pro TDMM im Fehlerfall | increased slope for motor temperature model per TDMM in case of error | 1 | C9C4 | 51652 | C9C4 | 51652 | 170 | 1 | 0 | 255 | 0 | 0 | 0 | 0 | 0 | 0 | 0 | 0 | 0 | 0 | 0 | 0 | 0 | FKY | 0 | 0 | 0 | 0
1091 | TDMM | Stufenbreite (Zeit) für Motortemperaturmodell | Step width (time) for motor temperature model | 1 | C9C5 | 51653 | C9C5 | 51653 | 220 | 1 | 0 | 255 | 0 | 0 | 0 | 0 | 0 | 0 | 0 | 0 | 0 | 0 | 0 | 0 | 0 | FKY | 0 | 0 | 0 | 0
1056 | TADMM | 1. Stufenbreite (Zeit) für Motortemperaturmodell | 1 Step width (time) for motor temperature model | 1 | C9C6 | 51654 | C9C6 | 51654 | 220 | 1 | 0 | 255 | 0 | 0 | 0 | 0 | 0 | 0 | 0 | 0 | 0 | 0 | 0 | 0 | 0 | FKY | 0 | 0 | 0 | 0
1180 | TMDMMN | Minimalwert für Ersatzwertübernahme aus Motortemperaturmodell | Minimum value for replacement value over the motor temperature model | 1 | C9C7 | 51655 | C9C7 | 51655 | 168 | 1 | -44 | 150 | 0 | 0 | 0 | 0 | 0 | 0 | 0 | 0 | 0 | 0 | 0 | 0 | 0 | FKY | 0 | 0 | 0 | 0
901 | NDV | Fehlererkennung Tachosignal / Drehzahlschwelle minimal | Error detection speed signal / speed threshold minimum | 1 | C9C8 | 51656 | C9C8 | 51656 | 127 | 1 | 0 | 7650 | 0 | 0 | 0 | 0 | 0 | 0 | 0 | 0 | 0 | 0 | 0 | 0 | 0 | FKY | 0 | 0 | 0 | 0
1144 | TLDV | Fehlererkennung Tachosignal / tL - Schwelle | Speed ​​signal error detection / tL - Threshold | 1 | C9C9 | 51657 | C9C9 | 51657 | 180 | 1 | 0 | 12.24 | 0 | 0 | 0 | 0 | 0 | 0 | 0 | 0 | 0 | 0 | 0 | 0 | 0 | FKY | 0 | 0 | 0 | 0
1372 | VDMN | Geschwindigkeitsschwelle; Fehlererkennung Geschwindigkeitssignal | Speed ​​threshold; fault detection speed signal | 1 | C9CA | 51658 | C9CA | 51658 | 150 | 1 | 0 | 255 | 0 | 0 | 0 | 0 | 0 | 0 | 0 | 0 | 0 | 0 | 0 | 0 | 0 | FKY | 0 | 0 | 0 | 0
1186 | TMDV | Motortemperaturschwelle für Freigabe Fz-Geschwindigkeits-Diagnose | Motor temperature threshold for release Fz-speed diagnosis | 1 | C9CB | 51659 | C9CB | 51659 | 168 | 1 | -44 | 150 | 0 | 0 | 0 | 0 | 0 | 0 | 0 | 0 | 0 | 0 | 0 | 0 | 0 | FKY | 0 | 0 | 0 | 0
1113 | TDV | Fehlererkennung Tachosignal / Zeitdauer für Abfrage | Speed ​​signal error detection / time for query | 1 | C9CC | 51660 | C9CC | 51660 | 251 | 1 | 0 | 24.2842 | 0 | 0 | 0 | 0 | 0 | 0 | 0 | 0 | 0 | 0 | 0 | 0 | 0 | FKY | 0 | 0 | 0 | 0
130 | CDDF | Code-Wort für Diagnose Umgebungsdruck-Sensor | Code word for diagnostic ambient pressure sensor | 1 | C9CD | 51661 | C9CD | 51661 | 9 | 1 | 0 | 255 | 0 | 0 | 0 | 0 | 0 | 0 | 0 | 0 | 0 | 0 | 0 | 0 | 0 | FKY | 0 | 0 | 0 | 0
445 | FHOPLS | Plausibilitätsgrenze für Höhenkorrekturfaktor | Plausibility limit for height correction factor | 1 | C9CE | 51662 | C9CE | 51662 | 51 | 1 | 0 | 1.9922 | 0 | 0 | 0 | 0 | 0 | 0 | 0 | 0 | 0 | 0 | 0 | 0 | 0 | FKY | 0 | 0 | 0 | 0
1081 | TDDFPL | Zeitverzögerung für Plausibilität DS | Time delay for plausibility DS | 1 | C9CF | 51663 | C9CF | 51663 | 161 | 1 | 0 | 24.2842 | 0 | 0 | 0 | 0 | 0 | 0 | 0 | 0 | 0 | 0 | 0 | 0 | 0 | FKY | 0 | 0 | 0 | 0
1082 | TDDFPLG | Zeitzähler für Plaus.check DF | Time counter for Plaus.check DF | 1 | C9D0 | 51664 | C9D0 | 51664 | 161 | 1 | 0 | 24.2842 | 0 | 0 | 0 | 0 | 0 | 0 | 0 | 0 | 0 | 0 | 0 | 0 | 0 | FKY | 0 | 0 | 0 | 0
330 | DFDE | Ersatzwert Druckfuehler im Fehlerfall | Druckfuehler replacement value in case of error | 1 | C9D1 | 51665 | C9D1 | 51665 | 51 | 1 | 0 | 1.9922 | 0 | 0 | 0 | 0 | 0 | 0 | 0 | 0 | 0 | 0 | 0 | 0 | 0 | FKY | 0 | 0 | 0 | 0
1080 | TDDF | Entprellzeit DF-Fehlererkennung | Debounce DF error detection | 1 | C9D2 | 51666 | C9D2 | 51666 | 161 | 1 | 0 | 24.2842 | 0 | 0 | 0 | 0 | 0 | 0 | 0 | 0 | 0 | 0 | 0 | 0 | 0 | FKY | 0 | 0 | 0 | 0
443 | FHOMN | untere Plausibilitätsgrenze für Höhenkorrekturfaktor | plausibility lower limit for height correction factor | 1 | C9D3 | 51667 | C9D3 | 51667 | 51 | 1 | 0 | 1.9922 | 0 | 0 | 0 | 0 | 0 | 0 | 0 | 0 | 0 | 0 | 0 | 0 | 0 | FKY | 0 | 0 | 0 | 0
444 | FHOMX | obere Plausibilitätsgrenze für Höhenkorrekturfaktor | plausibility upper limit for height correction factor | 1 | C9D4 | 51668 | C9D4 | 51668 | 51 | 1 | 0 | 1.9922 | 0 | 0 | 0 | 0 | 0 | 0 | 0 | 0 | 0 | 0 | 0 | 0 | 0 | FKY | 0 | 0 | 0 | 0
27 | AZPLMESS | Anzahl Messungen für Plaus.check DF | Number of measurements for DF Plaus.check | 1 | C9D5 | 51669 | C9D5 | 51669 | 9 | 1 | 1 | 255 | 0 | 0 | 0 | 0 | 0 | 0 | 0 | 0 | 0 | 0 | 0 | 0 | 0 | FKY | 0 | 0 | 0 | 0
1310 | TWBDCY | Wartezeit für Erkennung Bedingung 'driving cycle' | Waiting time for recognition condition 'driving cycle' | 1 | C9D6 | 51670 | C9D6 | 51670 | 161 | 1 | 0 | 24.2842 | 0 | 0 | 0 | 0 | 0 | 0 | 0 | 0 | 0 | 0 | 0 | 0 | 0 | FKY | 0 | 0 | 0 | 0
1470 | ZUKNST | Abregelzeitkonstante ÜK-Faktor im Nachstart | Abregelzeitkonstante ÜK factor in afterstart | 1 | C9D7 | 51671 | C9D7 | 51671 | 37 | 1 | 0.76484 | 195.0351 | 0 | 0 | 0 | 0 | 0 | 0 | 0 | 0 | 0 | 0 | 0 | 0 | 0 | FKY | 0 | 0 | 0 | 0
573 | FVANST | Gewichtungsfaktor VA im Nachstart | Weighting factor in the VA afterstart | 1 | C9D8 | 51672 | C9D8 | 51672 | 51 | 1 | 0 | 1.9922 | 0 | 0 | 0 | 0 | 0 | 0 | 0 | 0 | 0 | 0 | 0 | 0 | 0 | FKY | 0 | 0 | 0 | 0
1057 | TADMN | Ansauglufttemperatur min. | Intake min. | 1 | C9D9 | 51673 | C9D9 | 51673 | 171 | 1 | -55 | 150 | 0 | 0 | 0 | 0 | 0 | 0 | 0 | 0 | 0 | 0 | 0 | 0 | 0 | FKY | 0 | 0 | 0 | 0
1058 | TADMX | Ansauglufttemperatur max. | Intake max. | 1 | C9DA | 51674 | C9DA | 51674 | 171 | 1 | -55 | 150 | 0 | 0 | 0 | 0 | 0 | 0 | 0 | 0 | 0 | 0 | 0 | 0 | 0 | FKY | 0 | 0 | 0 | 0
1053 | TADE | Ersatzgröße Lufttemperatur im Fehlerfall | Size Spare air temperature in the event | 1 | C9DB | 51675 | C9DB | 51675 | 171 | 1 | -55 | 150 | 0 | 0 | 0 | 0 | 0 | 0 | 0 | 0 | 0 | 0 | 0 | 0 | 0 | FKY | 0 | 0 | 0 | 0
1092 | TDNSTA | Auspufferwärmzeit ab Start für TANS - Diagnose | Auspufferwärmzeit from start to TANS - Diagnosis | 1 | C9DC | 51676 | C9DC | 51676 | 227 | 1 | 0 | 780.3 | 0 | 0 | 0 | 0 | 0 | 0 | 0 | 0 | 0 | 0 | 0 | 0 | 0 | FKY | 0 | 0 | 0 | 0
1101 | TDTA | Entprellzeit Fehlererkennung TANS | Debounce time error detection TANS | 1 | C9DD | 51677 | C9DD | 51677 | 251 | 1 | 0 | 24.2842 | 0 | 0 | 0 | 0 | 0 | 0 | 0 | 0 | 0 | 0 | 0 | 0 | 0 | FKY | 0 | 0 | 0 | 0
1102 | TDTAL | TANS Fehlererkennung / Zeitsperre ab B_LL = 1 | TANS error detection / timeout from B_LL = 1 | 1 | C9DE | 51678 | C9DE | 51678 | 251 | 1 | 0 | 24.2842 | 0 | 0 | 0 | 0 | 0 | 0 | 0 | 0 | 0 | 0 | 0 | 0 | 0 | FKY | 0 | 0 | 0 | 0
1059 | TADPL | Zeitzähler für Plaus.check Tu-Fühler | Time counter for Plaus.check Tu-sensor | 1 | C9DF | 51679 | C9DF | 51679 | 251 | 1 | 0 | 24.2842 | 0 | 0 | 0 | 0 | 0 | 0 | 0 | 0 | 0 | 0 | 0 | 0 | 0 | FKY | 0 | 0 | 0 | 0
1060 | TADPLG | Zeitzähler für Plaus.check Tu-Fühler | Time counter for Plaus.check Tu-sensor | 1 | C9E0 | 51680 | C9E0 | 51680 | 251 | 1 | 0 | 24.2842 | 0 | 0 | 0 | 0 | 0 | 0 | 0 | 0 | 0 | 0 | 0 | 0 | 0 | FKY | 0 | 0 | 0 | 0
384 | DTAPL | Schwellwert für Plaus.check Temperaturfühler | Threshold for Plaus.check temperature sensor | 1 | C9E1 | 51681 | C9E1 | 51681 | 170 | 1 | 0 | 255 | 0 | 0 | 0 | 0 | 0 | 0 | 0 | 0 | 0 | 0 | 0 | 0 | 0 | FKY | 0 | 0 | 0 | 0
28 | AZPLTFA | Anzahl Messungen für Plaus.check TF | Number of measurements for TF Plaus.check | 1 | C9E2 | 51682 | C9E2 | 51682 | 9 | 1 | 1 | 255 | 0 | 0 | 0 | 0 | 0 | 0 | 0 | 0 | 0 | 0 | 0 | 0 | 0 | FKY | 0 | 0 | 0 | 0
561 | FRMINQ | untere Regelbereichsgrenze bei Quicktest | of control range with QuickTest | 1 | C9E3 | 51683 | C9E3 | 51683 | 51 | 1 | 0 | 1.9922 | 0 | 0 | 0 | 0 | 0 | 0 | 0 | 0 | 0 | 0 | 0 | 0 | 0 | FKY | 0 | 0 | 0 | 0
795 | KVB | Konstante für Verbrauchsanzeige | Constant for consumption display | 1 | C9E4 | 51684 | C9E4 | 51684 | 98 | 2 | 0 | 52.0825 | 0 | 0 | 0 | 0 | 0 | 0 | 0 | 0 | 0 | 0 | 0 | 0 | 0 | FKY | 0 | 0 | 0 | 0
1221 | TMSTZW | Motortemperaturschwelle für ZW-Umschaltung im Start | Motor temperature threshold for ZW-switching in the Start | 1 | C9E6 | 51686 | C9E6 | 51686 | 168 | 1 | -44 | 150 | 0 | 0 | 0 | 0 | 0 | 0 | 0 | 0 | 0 | 0 | 0 | 0 | 0 | FKY | 0 | 0 | 0 | 0
1083 | TDDLE | Entprellzeit für Erkennung Fehler Lasterfassung | Debounce time for error detection load sensing | 1 | C9E7 | 51687 | C9E7 | 51687 | 160 | 1 | 0 | 194.2733 | 0 | 0 | 0 | 0 | 0 | 0 | 0 | 0 | 0 | 0 | 0 | 0 | 0 | FKY | 0 | 0 | 0 | 0
1084 | TDDLER | Entprellzeit zum Zurücksetzen Fehler Lasterfassung | Debounce time for resetting error load sensing | 1 | C9E8 | 51688 | C9E8 | 51688 | 160 | 1 | 0 | 194.2733 | 0 | 0 | 0 | 0 | 0 | 0 | 0 | 0 | 0 | 0 | 0 | 0 | 0 | FKY | 0 | 0 | 0 | 0
896 | NDLE | Drehzahlschwelle Diagnose Lasterfassung | Speed ​​threshold diagnostic load sensing | 1 | C9E9 | 51689 | C9E9 | 51689 | 127 | 1 | 0 | 7650 | 0 | 0 | 0 | 0 | 0 | 0 | 0 | 0 | 0 | 0 | 0 | 0 | 0 | FKY | 0 | 0 | 0 | 0
1176 | TMDLE | Motortemperaturschwelle Diagnose Lasterfassung | Motor temperature diagnostics load detection threshold | 1 | C9EA | 51690 | C9EA | 51690 | 168 | 1 | -44 | 150 | 0 | 0 | 0 | 0 | 0 | 0 | 0 | 0 | 0 | 0 | 0 | 0 | 0 | FKY | 0 | 0 | 0 | 0
1055 | TADLE | Ansauglufttemperaturschwelle Diagnose Lasterfassung | Ansauglufttemperaturschwelle diagnostic load sensing | 1 | C9EB | 51691 | C9EB | 51691 | 168 | 1 | -44 | 150 | 0 | 0 | 0 | 0 | 0 | 0 | 0 | 0 | 0 | 0 | 0 | 0 | 0 | FKY | 0 | 0 | 0 | 0
885 | MESTTE | Einspritzmuster im Start | Injection pattern in the Start | 4 | C9EC | 51692 | C9EC | 51692 | 9 | 1 | 0 | 255 | 178 | 1 | 0 | 92.16 | 44 | 0 | 0 | 0 | 0 | 0 | 16 | 0 | 0 | FKY | 0 | 0 | 0 | 0
581 | FWUEKHZU | Wichtung des Zündwinkels bei Kat-Heizung beim Übergang Leerlauf Teillast | Weighting of the firing angle in cats heating in the transition idle part load |  | C9FC | 51708 | C9FC | 51708 | 60 | 1 | 0 | 0.99609 | 297 | 1 | 0 | 1280 | 31 | 0 | 0 | 0 | 0 | 0 | 17 | 4 | 0 | FKY | 0 | 0 | 0 | 0
404 | DTVKAML | Delta-tv für Katalysator-Ausräumen (luftmassenabhängig) | Delta tv catalyst for clearing (air-mass-dependent) | 4 | CA0D | 51725 | CA0D | 51725 | 206 | 1 | 0 | 1511.808 | 107 | 1 | 0 | 409.6 | 9 | 0 | 0 | 0 | 0 | 0 | 17 | 4 | 0 | FKY | 0 | 0 | 0 | 0
564 | FSWALUV | Erkennungsschwelle Schlechtwegstrecke abhängig von Fz.geschwindigkeit | Rough road detection threshold depending on Fz.geschwindigkeit | 4 | CA1E | 51742 | CA1E | 51742 | 85 | 1 | 0 | 12.4512 | 150 | 1 | 0 | 256 | 28 | 0 | 0 | 0 | 0 | 0 | 17 | 4 | 0 | FKY | 0 | 0 | 0 | 0
936 | NSTNM | Übergang Start -> Normal | Transition Start -> Normal | 4 | CA2F | 51759 | CA2F | 51759 | 127 | 1 | 0 | 7650 | 169 | 1 | -80 | 176 | 23 | 0 | 0 | 0 | 0 | 0 | 17 | 4 | 0 | FKY | 0 | 0 | 0 | 0
553 | FRANR1 | KR-Anreichrungscharakteristik | KR-Anreichrungscharakteristik | 4 | CA40 | 51776 | CA40 | 51776 | 51 | 1 | 0 | 1.9922 | 292 | 1 | -192 | 0 | 34 | 0 | 0 | 0 | 0 | 0 | 17 | 4 | 0 | FKY | 0 | 0 | 0 | 0
947 | NWENG | Wiedereinsetzdrehzahl | Resume engine speed | 4 | CA51 | 51793 | CA51 | 51793 | 127 | 1 | 0 | 7650 | 125 | 1 | 0 | 80645.16 | 14 | 0 | 0 | 0 | 0 | 0 | 17 | 4 | 0 | FKY | 0 | 0 | 0 | 0
1148 | TLIM | tL - Begrenzung LL - Integrator | tL - limit LL - Integrator | 4 | CA62 | 51810 | CA62 | 51810 | 181 | 1 | 0 | 12.288 | 169 | 1 | -80 | 176 | 23 | 0 | 0 | 0 | 0 | 0 | 17 | 4 | 0 | FKY | 0 | 0 | 0 | 0
886 | MLDLLWK | mL-Schwelle für HFM-Fehlererkennung Leerlauf | mL threshold for HFM error detection idle | 4 | CA73 | 51827 | CA73 | 51827 | 106 | 1 | 0 | 408 | 273 | 1 | 0 | 106.6667 | 49 | 0 | 0 | 0 | 0 | 0 | 17 | 4 | 0 | FKY | 0 | 0 | 0 | 0
1456 | ZQTEML | Auf-/Absteuergeschwindigkeit Spülrate | Auf-/Absteuergeschwindigkeit purge | 4 | CA84 | 51844 | CA84 | 51844 | 167 | 1 | 0 | 1.938 | 107 | 1 | 0 | 409.6 | 9 | 0 | 0 | 0 | 0 | 0 | 17 | 4 | 0 | FKY | 0 | 0 | 0 | 0
1429 | ZFTEADML | Zeitkonstante (bzw.Integrationsgeschw.) für Beladungsfaktor | Time constant (bzw.Integrationsgeschw.) For load factor | 4 | CA95 | 51861 | CA95 | 51861 | 209 | 1 | 0 | 3.1875 | 107 | 1 | 0 | 409.6 | 9 | 0 | 0 | 0 | 0 | 0 | 17 | 4 | 0 | FKY | 0 | 0 | 0 | 0
584 | FZBFTEB | Faktor Begrenzung Lerngeschwindigkeit für Beladung | Factor limiting speed for learning load | 4 | CAA6 | 51878 | CAA6 | 51878 | 60 | 1 | 0 | 0.99609 | 53 | 1 | 0 | 0.015625 | 36 | 0 | 0 | 0 | 0 | 0 | 17 | 4 | 0 | FKY | 0 | 0 | 0 | 0
439 | FFTEFVA | Progression bei Spülratenaufsteuerung | Progression in Spülratenaufsteuerung | 4 | CAB7 | 51895 | CAB7 | 51895 | 77 | 1 | 0 | 16 | 109 | 1 | 0 | 0.062745 | 5 | 0 | 0 | 0 | 0 | 0 | 17 | 4 | 0 | FKY | 0 | 0 | 0 | 0
588 | FZQTEFR | Kennlinie stetige Grenzwertregelung (fr) | Characteristic constant-limit control (fr) | 4 | CAC8 | 51912 | CAC8 | 51912 | 82 | 1 | 0 | 16 | 71 | 1 | 0.75 | 1.25 | 35 | 0 | 0 | 0 | 0 | 0 | 17 | 4 | 0 | FKY | 0 | 0 | 0 | 0
585 | FZFTEFVA | Faktor ftefva-abhängige Lerngeschwindigkeit der Beladung | Ftefva factor-dependent learning speed of loading | 4 | CAD9 | 51929 | CAD9 | 51929 | 79 | 1 | 0 | 1 | 79 | 1 | 0 | 1 | 37 | 0 | 0 | 0 | 0 | 0 | 17 | 4 | 0 | FKY | 0 | 0 | 0 | 0
1306 | TVSA0G | Verzögerungszeit für Schubabschalten 0. Gang (LL) | Delay time for 0 Schubabschalten Transition (LL) | 4 | CAEA | 51946 | CAEA | 51946 | 212 | 1 | 23.808 | 3035.52 | 9 | 1 | 0 | 5 | 6 | 0 | 0 | 0 | 0 | 0 | 6 | 0 | 0 | FKY | 0 | 0 | 0 | 0
981 | QSTN | Luftmenge Vorsteuerung beim Start | Air flow feedforward control at startup | 4 | CAF0 | 51952 | CAF0 | 51952 | 138 | 1 | 0 | 102 | 124 | 1 | 0 | 7680 | 12 | 0 | 0 | 0 | 0 | 0 | 17 | 4 | 0 | FKY | 0 | 0 | 0 | 0
377 | DQFSKOM | Luftvorsteuerungsanhebung bei eingelegter Fahrstufe und eingeschal. Klimaanlage | Air Pilot boost when a gear is engaged and switched on. Air Conditioning | 4 | CB01 | 51969 | CB01 | 51969 | 138 | 1 | 0 | 102 | 169 | 1 | -80 | 176 | 23 | 0 | 0 | 0 | 0 | 0 | 17 | 4 | 0 | FKY | 0 | 0 | 0 | 0
969 | QFSM | Luftmenge bei eingelegter Fahrstufe | Air flow when the transmission is in | 4 | CB12 | 51986 | CB12 | 51986 | 138 | 1 | 0 | 102 | 169 | 1 | -80 | 176 | 23 | 0 | 0 | 0 | 0 | 0 | 17 | 4 | 0 | FKY | 0 | 0 | 0 | 0
970 | QFSMV | Luftbedarf bei eingelegter Fahrstufe und Geschwindigkeit | Air consumption at a drive position and speed | 4 | CB23 | 52003 | CB23 | 52003 | 138 | 1 | 0 | 102 | 169 | 1 | -80 | 176 | 23 | 0 | 0 | 0 | 0 | 0 | 17 | 4 | 0 | FKY | 0 | 0 | 0 | 0
1255 | TSLDM | Einschaltdauer für Sekundärluftpumpe | Duty secondary air pump | 4 | CB34 | 52020 | CB34 | 52020 | 227 | 1 | 0 | 780.3 | 169 | 1 | -80 | 176 | 46 | 0 | 0 | 0 | 0 | 0 | 17 | 4 | 0 | FKY | 0 | 0 | 0 | 0
1256 | TSLEM | Zeit bis Sekundärluftpumpe ein nach Start | Time to secondary air pump to start | 4 | CB45 | 52037 | CB45 | 52037 | 227 | 1 | 0 | 780.3 | 169 | 1 | -80 | 176 | 46 | 0 | 0 | 0 | 0 | 0 | 17 | 4 | 0 | FKY | 0 | 0 | 0 | 0
1047 | STGEN | Drehzahlstützstellen für Getriebeeingriff | Speed ​​reference points for gear engagement | 4 | CB56 | 52054 | CB56 | 52054 | 120 | 1 | 0 | 7650 | 126 | 1 | 0 | 7 | 56 | 0 | 0 | 0 | 0 | 0 | 8 | 0 | 0 | FKY | 0 | 0 | 0 | 0
20 | AVGIX | Tabelle der AV-Grenzwerte | Table AV-limits | 4 | CB5E | 52062 | CB5E | 52062 | 79 | 1 | 0 | 1 | 10 | 1 | 0 | 256 | 1 | 0 | 0 | 0 | 0 | 0 | 9 | 5 | 0 | FKY | 0 | 0 | 0 | 0
1408 | WSTN | Startzündwinkel | Startzündwinkel | 4 | CB67 | 52071 | CB67 | 52071 | 289 | 1 | -22.5 | 75 | 123 | 1 | 0 | 2560 | 11 | 0 | 0 | 0 | 0 | 0 | 17 | 4 | 0 | FKY | 0 | 0 | 0 | 0
456 | FKTEDGK | Bewertungsfaktor Kompensationsgradient | Evaluation factor Kompensationsgradient | 4 | CB78 | 52088 | CB78 | 52088 | 81 | 1 | 0 | 4 | 80 | 1 | 0 | 1 | 38 | 0 | 0 | 0 | 0 | 0 | 17 | 4 | 0 | FKY | 0 | 0 | 0 | 0
563 | FSTED | Kennlinie zur Füllstandsabschätzung | Characteristic for level estimation | 4 | CB89 | 52105 | CB89 | 52105 | 79 | 1 | 0 | 1 | 62 | 1 | 0 | 10 | 39 | 0 | 0 | 0 | 0 | 0 | 17 | 4 | 0 | FKY | 0 | 0 | 0 | 0
1063 | TADTEVT | Aufsteuertastverhältnis für TEV bei TE-Diagnose | Aufsteuertastverhältnis TEV at PD diagnosis | 4 | CB9A | 52122 | CB9A | 52122 | 79 | 1 | 0 | 1 | 250 | 1 | 0 | 24.3794 | 43 | 0 | 0 | 0 | 0 | 0 | 17 | 4 | 0 | FKY | 0 | 0 | 0 | 0
1416 | ZDGGR8S | Stützstellenverteilung Zündungen | Distribution grid points ignitions | 6 | C806 | 51206 | CBAB | 52139 | 0 | 0 | 0 | 0 | 281 | 1 | 0 | 20400 | 29 | 0 | 0 | 0 | 0 | 0 | 8 | 0 | 0 | FKY | 0 | 0 | 0 | 2
1202 | TMOTGR | Motortemperaturstützstellen | Engine temperature reference points | 6 | C808 | 51208 | CBB6 | 52150 | 0 | 0 | 0 | 0 | 168 | 1 | -44 | 150 | 24 | 0 | 0 | 0 | 0 | 0 | 16 | 0 | 0 | FKY | 0 | 0 | 0 | 2
678 | HOEHENGR | Stützstellen für Höhenadaptionsfaktor | Reference points for altitude adaptation factor | 6 | C80A | 51210 | CBC9 | 52169 | 0 | 0 | 0 | 0 | 51 | 1 | 0 | 1.9922 | 54 | 0 | 0 | 0 | 0 | 0 | 16 | 0 | 0 | FKY | 0 | 0 | 0 | 2
679 | HOEHENGR8S | Stützstellen für Höhenkorrektur | Reference points for height correction | 6 | C80C | 51212 | CBDC | 52188 | 0 | 0 | 0 | 0 | 51 | 1 | 0 | 1.9922 | 54 | 0 | 0 | 0 | 0 | 0 | 8 | 0 | 0 | FKY | 0 | 0 | 0 | 2
1066 | TANSGR | Stützstellen Ansauglufttemperatur (16 Stützstellen) | Nodes intake (16 nodes) | 6 | C80E | 51214 | CBE7 | 52199 | 0 | 0 | 0 | 0 | 171 | 1 | -55 | 150 | 42 | 0 | 0 | 0 | 0 | 0 | 16 | 0 | 0 | FKY | 0 | 0 | 0 | 2
1067 | TANSGR8S | Stützstellen Ansauglufttemperatur (8 Stützstellen) | Nodes intake (8 nodes) | 6 | C810 | 51216 | CBFA | 52218 | 0 | 0 | 0 | 0 | 171 | 1 | -55 | 150 | 42 | 0 | 0 | 0 | 0 | 0 | 8 | 0 | 0 | FKY | 0 | 0 | 0 | 2
1339 | UBGR | Batteriespannung Stützstellenverteilung | Battery voltage distribution grid points | 6 | C812 | 51218 | CC05 | 52229 | 0 | 0 | 0 | 0 | 259 | 1 | 0 | 17.537 | 26 | 0 | 0 | 0 | 0 | 0 | 16 | 0 | 0 | FKY | 0 | 0 | 0 | 2
1418 | ZDGVERTEIL | Zündungsstützstellen | Ignition nodes | 6 | C814 | 51220 | CC2B | 52267 | 0 | 0 | 0 | 0 | 10 | 1 | 0 | 256 | 58 | 0 | 0 | 0 | 0 | 0 | 16 | 0 | 0 | FKY | 0 | 0 | 0 | 2
923 | NMOTGR_LMR | Drehzahl-Stützstellen für LMR-Kennfelder | Speed ​​reference points for LMR-maps | 6 | C83A | 51258 | CC64 | 52324 | 0 | 0 | 0 | 0 | 127 | 1 | 0 | 7650 | 15 | 0 | 0 | 0 | 0 | 0 | 16 | 0 | 0 | FKY | 0 | 0 | 0 | 2
1390 | WDKGR_LMR | WDK-Stützstellen für LMR-Kennfelder | WDK support points for LMR-maps | 6 | C83C | 51260 | CC77 | 52343 | 0 | 0 | 0 | 0 | 274 | 1 | 13.3333 | 119.5833 | 50 | 0 | 0 | 0 | 0 | 0 | 16 | 0 | 0 | FKY | 0 | 0 | 0 | 2
1048 | STNLMR | Drehzahl-Stützstellen für LMR-Kennlinien | Speed ​​reference points for LMR curves | 6 | C84A | 51274 | CC8A | 52362 | 0 | 0 | 0 | 0 | 120 | 1 | 0 | 7650 | 10 | 0 | 0 | 0 | 0 | 0 | 8 | 0 | 0 | FKY | 0 | 0 | 0 | 1
1049 | STSTNR | Nummerierung von Festkennlinien (Dummy) | Numbering of fixed characteristics (dummy) | 6 | C84C | 51276 | CC94 | 52372 | 0 | 0 | 0 | 0 | 9 | 1 | 0 | 255 | 6 | 0 | 0 | 0 | 0 | 0 | 4 | 0 | 0 | FKY | 0 | 0 | 0 | 1
589 | GANG_NR | Stützstellen der Gänge | Support points of the transitions | 6 | C816 | 51222 | CC9A | 52378 | 0 | 0 | 0 | 0 | 9 | 1 | 0 | 255 | 6 | 0 | 0 | 0 | 0 | 0 | 6 | 0 | 0 | FKY | 0 | 0 | 0 | 1
993 | SFZANSM | Absteuerungsfaktorumschaltschwelle für Nachstartfaktor | Absteuerungsfaktorumschaltschwelle for Nachstartfaktor | 7 | C86C | 51308 | CCA2 | 52386 | 60 | 1 | 0 | 0.99609 | 168 | 1 | 0 | 0 | 1202 | 0 | 0 | 0 | 0 | 0 | 16 | 0 | 0 | FKY | 0 | 0 | 0 | 0
582 | FZANSM1 | Faktor für zündsynchrone Abregelung des Nachstartfaktors oberhalb Schwelle | Zündsynchrone current limiting factor for the Nachstartfaktors above threshold | 7 | C86E | 51310 | CCB2 | 52402 | 60 | 1 | 0 | 0.99609 | 168 | 1 | 0 | 0 | 1202 | 0 | 0 | 0 | 0 | 0 | 16 | 0 | 0 | FKY | 0 | 0 | 0 | 0
583 | FZANSM2 | Faktor für zündsynchrone Abregelung des Nachstartfaktors unterhalb Schwelle | Zündsynchrone current limiting factor for the Nachstartfaktors below threshold | 7 | C870 | 51312 | CCC2 | 52418 | 60 | 1 | 0 | 0.99609 | 168 | 1 | 0 | 0 | 1202 | 0 | 0 | 0 | 0 | 0 | 16 | 0 | 0 | FKY | 0 | 0 | 0 | 0
1309 | TVUB | Spannungskorrektur | Voltage correction | 7 | C818 | 51224 | CCD2 | 52434 | 164 | 1 | 0 | 4.9725 | 259 | 1 | 0 | 0 | 1339 | 0 | 0 | 0 | 0 | 0 | 16 | 0 | 0 | FKY | 0 | 0 | 0 | 0
1281 | TTEVUB | Batteriespannungsabhängige Verzugszeit des TEV | Battery Voltage-dependent delay of the TEV | 7 | C81A | 51226 | CCE2 | 52450 | 233 | 1 | 1.984 | 8.16 | 259 | 1 | 0 | 0 | 1339 | 0 | 0 | 0 | 0 | 0 | 16 | 0 | 0 | FKY | 0 | 0 | 0 | 0
1074 | TATMML | stationaere Abgastemperatur abh. vom Luftdurchsatz | Stationary exhaust temperature dependent. the air flow | 2 | C82E | 51246 | CCF2 | 52466 | 162 | 1 | -48 | 972 | 106 | 1 | 0 | 408 | 7 | 0 | 0 | 0 | 0 | 0 | 4 | 0 | 0 | FKY | 0 | 0 | 0 | 1
1409 | ZATMAML | Zeitkonstante fuer Abgastemperaturmodell | Time constant for exhaust gas temperature model | 2 | C830 | 51248 | CCFC | 52476 | 40 | 1 | 1.542 | 393.216 | 106 | 1 | 0 | 408 | 7 | 0 | 0 | 0 | 0 | 0 | 4 | 0 | 0 | FKY | 0 | 0 | 0 | 1
1410 | ZATMKML | Zeitkonstante fuer Katalysatortemperaturmodell - Kat-Temperatur | Time constant for catalyst temperature model - Kat-temperature | 2 | C832 | 51250 | CD06 | 52486 | 42 | 1 | 6.1681 | 1572.864 | 106 | 1 | 0 | 408 | 7 | 0 | 0 | 0 | 0 | 0 | 4 | 0 | 0 | FKY | 0 | 0 | 0 | 1
1129 | THVAUB | Auszeit für Reduzierung der Heizleistung Sonde vor Kat über UB | Out for power reduction on UB probe before cat | 2 | C834 | 51252 | CD10 | 52496 | 192 | 1 | 0 | 3.0355 | 259 | 1 | 0 | 17.537 | 25 | 0 | 0 | 0 | 0 | 0 | 4 | 0 | 0 | FKY | 0 | 0 | 0 | 1
1128 | THHAUB | Auszeit für Reduzierung der Heizleistung Sonde hinter Kat abhängig von UB | Out for power reduction probe behind catalytic converter depending on UB |  | C836 | 51254 | CD1A | 52506 | 192 | 1 | 0 | 3.0355 | 259 | 1 | 0 | 17.537 | 25 | 0 | 0 | 0 | 0 | 0 | 4 | 0 | 0 | FKY | 0 | 0 | 0 | 1
1171 | TLWARN | TLW-Schwelle für Gemischadaption aktiv | TLW-threshold adaptation for active mixture | 2 | C838 | 51256 | CD24 | 52516 | 184 | 1 | 0 | 12.24 | 120 | 1 | 0 | 7650 | 10 | 0 | 0 | 0 | 0 | 0 | 16 | 0 | 0 | FKY | 0 | 0 | 0 | 1
728 | KFLAHK | Pseudo-Lambda-Sollwert für Regelung hinter Katalysator | Pseudo-lambda setpoint for control behind catalytic converter | 8 | C86A | 51306 | CD46 | 52550 | 101 | 1 | 0.92 | 1.0794 | 127 | 1 | 0 | 0 | 922 | 180 | 1 | 0 | 0 | 1147 | 8 | 0 | 0 | FKY | 8 | 0 | 0 | 0
718 | KFFRMIN | untere Regelbereichsgrenze | of control range | 8 | C872 | 51314 | CD86 | 52614 | 51 | 1 | 0 | 1.9922 | 281 | 1 | 0 | 0 | 1416 | 168 | 1 | 0 | 0 | 1204 | 8 | 0 | 0 | FKY | 8 | 0 | 0 | 0
705 | KFBAKL | Faktor Beschleunigungsanreicherung (K+L-Anteil) | Acceleration enrichment factor (K + L-component) | 8 | C874 | 51316 | CDC6 | 52678 | 52 | 1 | 0 | 15.9375 | 127 | 1 | 0 | 0 | 922 | 168 | 1 | 0 | 0 | 1204 | 8 | 0 | 0 | FKY | 8 | 0 | 0 | 0
753 | KFVAKL | Faktor Verzögerungsabmagerung (K+L-Anteil) | Deceleration leaning factor (K + L-component) | 8 | C876 | 51318 | CE06 | 52742 | 52 | 1 | 0 | 15.9375 | 127 | 1 | 0 | 0 | 922 | 168 | 1 | 0 | 0 | 1204 | 8 | 0 | 0 | FKY | 8 | 0 | 0 | 0
706 | KFBAW | Faktor Beschleunigungsanreicherung Dk-Anteil | Acceleration enrichment factor Dk-share | 8 | C878 | 51320 | CE46 | 52806 | 73 | 1 | 0 | 31.875 | 127 | 1 | 0 | 0 | 922 | 168 | 1 | 0 | 0 | 1204 | 8 | 0 | 0 | FKY | 8 | 0 | 0 | 0
754 | KFVAW | Faktor Verzögerungsabmagerung Dk-Anteil | Deceleration leaning factor Dk-share | 8 | C87A | 51322 | CE86 | 52870 | 73 | 1 | 0 | 31.875 | 127 | 1 | 0 | 0 | 922 | 168 | 1 | 0 | 0 | 1204 | 8 | 0 | 0 | FKY | 8 | 0 | 0 | 0
700 | KFABAK | Aufteilungsfaktor Wandfilm bei BA | Distribution Factor wall film at BA | 8 | C87C | 51324 | CEC6 | 52934 | 60 | 1 | 0 | 0.99609 | 127 | 1 | 0 | 0 | 922 | 168 | 1 | 0 | 0 | 1204 | 8 | 0 | 0 | FKY | 8 | 0 | 0 | 0
704 | KFAVAK | Aufteilungsfaktor Wandfilm bei VA | Distribution Factor wall film at VA | 8 | C87E | 51326 | CF06 | 52998 | 60 | 1 | 0 | 0.99609 | 127 | 1 | 0 | 0 | 922 | 168 | 1 | 0 | 0 | 1204 | 8 | 0 | 0 | FKY | 8 | 0 | 0 | 0
1412 | ZBALM | Abregelfaktor L-Speicher (tmot) BA | Abregelfaktor load memory (tmot) BA | 7 | C880 | 51328 | CF46 | 53062 | 58 | 1 | 0 | 0.12451 | 168 | 1 | 0 | 0 | 1202 | 0 | 0 | 0 | 0 | 0 | 16 | 0 | 0 | FKY | 0 | 0 | 0 | 0
1472 | ZVALM | Abregelfaktor L-Speicher (tmot) VA | Abregelfaktor load memory (tmot) VA | 7 | C882 | 51330 | CF56 | 53078 | 58 | 1 | 0 | 0.12451 | 168 | 1 | 0 | 0 | 1202 | 0 | 0 | 0 | 0 | 0 | 16 | 0 | 0 | FKY | 0 | 0 | 0 | 0
562 | FSTAUKM | Startadaption ÜK-Bewertungsfaktor | Start adaptation ÜK weighting factor | 7 | C884 | 51332 | CF66 | 53094 | 51 | 1 | 0 | 1.9922 | 168 | 1 | 0 | 0 | 1202 | 0 | 0 | 0 | 0 | 0 | 16 | 0 | 0 | FKY | 0 | 0 | 0 | 0
572 | FUKNSTM | Startwert Faktor ÜK im Nachstart | Starting value factor ÜK in afterstart | 7 | C886 | 51334 | CF76 | 53110 | 72 | 1 | 0 | 3.9844 | 168 | 1 | 0 | 0 | 1202 | 0 | 0 | 0 | 0 | 0 | 16 | 0 | 0 | FKY | 0 | 0 | 0 | 0
578 | FWSTA1 | Wichtung Nachstart | Weighting afterstart | 7 | C888 | 51336 | CF86 | 53126 | 51 | 1 | 0 | 1.9922 | 51 | 1 | 0 | 0 | 999 | 0 | 0 | 0 | 0 | 0 | 16 | 0 | 0 | FKY | 0 | 0 | 0 | 0
580 | FWSTA3 | Wichtung Nachstart Abregelung | Weighting afterstart speed regulation | 7 | C88A | 51338 | CF96 | 53142 | 60 | 1 | 0 | 0.99609 | 51 | 1 | 0 | 0 | 999 | 0 | 0 | 0 | 0 | 0 | 16 | 0 | 0 | FKY | 0 | 0 | 0 | 0
590 | GFSTEDH | höhenabhängige Leckdiagnoseschwelle | height-dependent leakage diagnostic threshold | 8 | C88C | 51340 | CFA6 | 53158 | 80 | 1 | 0 | 1 | 62 | 1 | 0 | 0 | 595 | 51 | 1 | 0 | 0 | 678 | 16 | 0 | 0 | FKY | 16 | 0 | 0 | 0
934 | NSTAMXHA | Höhenabhängige Drehzahlschwelle für STADAP aktiv | Height-dependent speed threshold for active STADAP | 7 | C88E | 51342 | D0A6 | 53414 | 121 | 1 | 0 | 2550 | 51 | 1 | 0 | 0 | 678 | 0 | 0 | 0 | 0 | 0 | 16 | 0 | 0 | FKY | 0 | 0 | 0 | 0
1457 | ZQVNSM | Zeitkonstante LLR - Vorsteuerung im Nachstart | Time constant LLR - Pilot in afterstart | 7 | C890 | 51344 | D0B6 | 53430 | 30 | 1 | 0.10039 | 25.6 | 168 | 1 | 0 | 0 | 1202 | 0 | 0 | 0 | 0 | 0 | 16 | 0 | 0 | FKY | 0 | 0 | 0 | 0
25 | AZLLTLM | Anzahl Zdg nach Übergang LL-TL | Number zdg transition to LL-TL | 7 | C892 | 51346 | D0C6 | 53446 | 152 | 1 | 0 | 255 | 168 | 1 | 0 | 0 | 1202 | 0 | 0 | 0 | 0 | 0 | 16 | 0 | 0 | FKY | 0 | 0 | 0 | 0
554 | FRANR2 | KR-Anreichrungscharakteristik | KR-Anreichrungscharakteristik | 7 | C894 | 51348 | D0D6 | 53462 | 51 | 1 | 0 | 1.9922 | 168 | 1 | 0 | 0 | 1203 | 0 | 0 | 0 | 0 | 0 | 16 | 0 | 0 | FKY | 0 | 0 | 0 | 0
703 | KFANMX | Kennfeld für max. Anreicherung bei Klopfen | Map for max. Enrichment in knocking | 8 | C896 | 51350 | D0E6 | 53478 | 51 | 1 | 0 | 1.9922 | 180 | 1 | 0 | 0 | 1145 | 127 | 1 | 0 | 0 | 919 | 16 | 0 | 0 | FKY | 16 | 0 | 0 | 0
725 | KFKRANMX | Kennfeld für max. Anreicherung bei Klopfen | Map for max. Enrichment in knocking | 8 | C898 | 51352 | D1E6 | 53734 | 51 | 1 | 0 | 1.9922 | 180 | 1 | 0 | 0 | 1145 | 127 | 1 | 0 | 0 | 919 | 16 | 0 | 0 | FKY | 16 | 0 | 0 | 0
707 | KFDKATI | Index-Kennfeld für Adressierung Kat-Diagnose mit Bereichserkennung AV-aktiv | Index map for addressing Kat diagnosis with detection range AV active | 8 | C89A | 51354 | D2E6 | 53990 | 9 | 1 | 0 | 255 | 127 | 1 | 0 | 0 | 919 | 180 | 1 | 0 | 0 | 1146 | 16 | 0 | 0 | FKY | 16 | 0 | 0 | 0
698 | KEMAN | Messfensteranfang für Klopfregelung | Measurement window start for knock control | 7 | C89C | 51356 | D3E6 | 54246 | 290 | 1 | 0 | 191.25 | 127 | 1 | 0 | 0 | 919 | 0 | 0 | 0 | 0 | 0 | 16 | 0 | 0 | FKY | 0 | 0 | 0 | 0
699 | KEMLN | Messfensterlänge für Klopfregelung | Measurement window length for knock control | 7 | C89E | 51358 | D3F6 | 54262 | 290 | 1 | 0 | 191.25 | 127 | 1 | 0 | 0 | 919 | 0 | 0 | 0 | 0 | 0 | 16 | 0 | 0 | FKY | 0 | 0 | 0 | 0
412 | DWKRSN | Sicherheitsspätverstellung | Safety retard | 7 | C8A0 | 51360 | D406 | 54278 | 291 | 1 | -191.25 | 0 | 127 | 1 | 0 | 0 | 919 | 0 | 0 | 0 | 0 | 0 | 16 | 0 | 0 | FKY | 0 | 0 | 0 | 0
789 | KRMXN | maximale Spätverstellung | maximum retardation | 7 | C8A2 | 51362 | D416 | 54294 | 291 | 1 | -191.25 | 0 | 127 | 1 | 0 | 0 | 919 | 0 | 0 | 0 | 0 | 0 | 16 | 0 | 0 | FKY | 0 | 0 | 0 | 0
785 | KRFKN | Spätverstellung pro Klopfereignis | Retard per knock event | 7 | C8A4 | 51364 | D426 | 54310 | 291 | 1 | -191.25 | 0 | 127 | 1 | 0 | 0 | 919 | 0 | 0 | 0 | 0 | 0 | 16 | 0 | 0 | FKY | 0 | 0 | 0 | 0
790 | KRVFN1 | Anzahl Zündungen pro 1 Increment Frühverstellung | Number of ignitions per Increment 1 Early adjustment | 7 | C8A6 | 51366 | D436 | 54326 | 9 | 1 | 0 | 255 | 127 | 1 | 0 | 0 | 919 | 0 | 0 | 0 | 0 | 0 | 16 | 0 | 0 | FKY | 0 | 0 | 0 | 0
791 | KRVFN2 | KR-Anz. Zünd. von Frühverst. zu Frühverst. bei eingeschwungener KR-Adaption | KR-no. Ignition. of Frühverst. to Frühverst. at steady-KR-adaptation | 7 | C8A8 | 51368 | D446 | 54342 | 9 | 1 | 0 | 255 | 127 | 1 | 0 | 0 | 919 | 0 | 0 | 0 | 0 | 0 | 16 | 0 | 0 | FKY | 0 | 0 | 0 | 0
987 | RMINN | Minimaler Referenzpegel | Minimum reference level | 7 | C8AA | 51370 | D456 | 54358 | 258 | 1 | 0 | 4980.469 | 127 | 1 | 0 | 0 | 919 | 0 | 0 | 0 | 0 | 0 | 16 | 0 | 0 | FKY | 0 | 0 | 0 | 0
904 | NFSM | Solldrehzahl Fahrstufenschalter ein | A set speed travel switch | 7 | C8AC | 51372 | D466 | 54374 | 121 | 1 | 0 | 2550 | 168 | 1 | 0 | 0 | 1202 | 0 | 0 | 0 | 0 | 0 | 16 | 0 | 0 | FKY | 0 | 0 | 0 | 0
908 | NLLM | Solldrehzahl | Target rotational speed | 7 | C8AE | 51374 | D476 | 54390 | 121 | 1 | 0 | 2550 | 168 | 1 | 0 | 0 | 1202 | 0 | 0 | 0 | 0 | 0 | 16 | 0 | 0 | FKY | 0 | 0 | 0 | 0
1449 | ZNSM | Zeitkonstante für Solldrehzahlabregelung | Time constant for Solldrehzahlabregelung | 7 | C8B0 | 51376 | D486 | 54406 | 29 | 1 | 0.023901 | 6.0948 | 168 | 1 | 0 | 0 | 1202 | 0 | 0 | 0 | 0 | 0 | 16 | 0 | 0 | FKY | 0 | 0 | 0 | 0
389 | DTLDLEUH | höhenabhängige untere Plausibilitätsgrenze Diagnose Lasterfassung | height-dependent lower limit of plausibility diagnostics load sensing | 7 | C8B2 | 51378 | D496 | 54422 | 51 | 1 | 0 | 1.9922 | 51 | 1 | 0 | 0 | 678 | 0 | 0 | 0 | 0 | 0 | 16 | 0 | 0 | FKY | 0 | 0 | 0 | 0
740 | KFQSTMHA | Luftvorsteuerung im Start | Air Pilot in the Start | 8 | C8B4 | 51380 | D4A6 | 54438 | 138 | 1 | 0 | 102 | 168 | 1 | 0 | 0 | 1204 | 51 | 1 | 0 | 0 | 679 | 8 | 0 | 0 | FKY | 8 | 0 | 0 | 0
760 | KFWSTMHA | Zündwinkel im Start | Ignition in the start | 8 | C8B6 | 51382 | D4E6 | 54502 | 289 | 1 | -22.5 | 75 | 168 | 1 | 0 | 0 | 1204 | 51 | 1 | 0 | 0 | 679 | 8 | 0 | 0 | FKY | 8 | 0 | 0 | 0
738 | KFQLL | Luftvorsteuerung Leerlauf/Teillast | Air Pilot idle / part load | 8 | C8B8 | 51384 | D526 | 54566 | 138 | 1 | 0 | 102 | 127 | 1 | 0 | 0 | 922 | 168 | 1 | 0 | 0 | 1204 | 8 | 0 | 0 | FKY | 8 | 0 | 0 | 0
739 | KFQNTA | Kennfeld Luftvorsteuerkorrektur tans-abhängig | Map pilot air correction tans-dependent | 8 | C8BA | 51386 | D566 | 54630 | 138 | 1 | 0 | 102 | 127 | 1 | 0 | 0 | 922 | 171 | 1 | 0 | 0 | 1067 | 8 | 0 | 0 | FKY | 8 | 0 | 0 | 0
546 | FQKTM | Faktor LLR-Luftmassendurchsatz-Korrektur abh. von tmot | Factor LLR air mass flow rate correction depends. of tmot | 7 | C8BC | 51388 | D5A6 | 54694 | 60 | 1 | 0 | 0.99609 | 168 | 1 | 0 | 0 | 1202 | 0 | 0 | 0 | 0 | 0 | 16 | 0 | 0 | FKY | 0 | 0 | 0 | 0
1403 | WLLM | LeerlaufSchub - Zündwinkel | Idle thrust - ignition | 7 | C8BE | 51390 | D5B6 | 54710 | 289 | 1 | -22.5 | 75 | 168 | 1 | 0 | 0 | 1202 | 0 | 0 | 0 | 0 | 0 | 16 | 0 | 0 | FKY | 0 | 0 | 0 | 0
946 | NWEM | Wiedereinsetzdrehzahl | Resume engine speed | 7 | C8C0 | 51392 | D5C6 | 54726 | 120 | 1 | 0 | 7650 | 168 | 1 | 0 | 0 | 1202 | 0 | 0 | 0 | 0 | 0 | 16 | 0 | 0 | FKY | 0 | 0 | 0 | 0
767 | KFZWE | Wiedereinsetzzündwinkelkennfeld | Wiedereinsetzzündwinkelkennfeld | 8 | C8C2 | 51394 | D5D6 | 54742 | 291 | 1 | -191.25 | 0 | 127 | 1 | 0 | 0 | 919 | 168 | 1 | 0 | 0 | 1202 | 16 | 0 | 0 | FKY | 16 | 0 | 0 | 0
726 | KFKSB2M | Startfaktor-Reduzierung im Bereich 2 | Start factor reduction in area 2 | 8 | C8C4 | 51396 | D6D6 | 54998 | 60 | 1 | 0 | 0.99609 | 10 | 1 | 0 | 0 | 1418 | 168 | 1 | 0 | 0 | 1202 | 16 | 0 | 0 | FKY | 16 | 0 | 0 | 0
544 | FNSM | Nachstartanhebung | Nachstartanhebung | 7 | C8C6 | 51398 | D7D6 | 55254 | 68 | 1 | 0 | 7.9688 | 168 | 1 | 0 | 0 | 1202 | 0 | 0 | 0 | 0 | 0 | 16 | 0 | 0 | FKY | 0 | 0 | 0 | 0
455 | FKSM | Kaltstartfaktor | Cold start factor | 7 | C8C8 | 51400 | D7E6 | 55270 | 73 | 1 | 0 | 31.875 | 168 | 1 | 0 | 0 | 1202 | 0 | 0 | 0 | 0 | 0 | 16 | 0 | 0 | FKY | 0 | 0 | 0 | 0
1401 | WKWAN | obere Grenze Drosselklappenwinkel für tlw-Adaption | upper limit throttle angle for tlw adaptation | 7 | C8CA | 51402 | D7F6 | 55286 | 272 | 1 | 0 | 95.8333 | 127 | 1 | 0 | 0 | 919 | 0 | 0 | 0 | 0 | 0 | 16 | 0 | 0 | FKY | 0 | 0 | 0 | 0
1402 | WKWAUN | untere Grenze Drosselklappenwinkel für tlw-Adaption | lower limit throttle angle for tlw adaptation | 7 | C8CC | 51404 | D806 | 55302 | 272 | 1 | 0 | 95.8333 | 127 | 1 | 0 | 0 | 919 | 0 | 0 | 0 | 0 | 0 | 16 | 0 | 0 | FKY | 0 | 0 | 0 | 0
971 | QKHLLN | Luftvorsteuerung bei Kat-Heizen im Leerlauf | Air Pilot in cats heating at idle | 7 | C8CE | 51406 | D816 | 55318 | 138 | 1 | 0 | 102 | 127 | 1 | 0 | 0 | 919 | 0 | 0 | 0 | 0 | 0 | 16 | 0 | 0 | FKY | 0 | 0 | 0 | 0
411 | DWKHLN | delta Zündwinkel für Kat-Heizung im Leerlauf | delta ignition angle for Kat heating at idle | 7 | C8D0 | 51408 | D826 | 55334 | 291 | 1 | -191.25 | 0 | 127 | 1 | 0 | 0 | 919 | 0 | 0 | 0 | 0 | 0 | 16 | 0 | 0 | FKY | 0 | 0 | 0 | 0
575 | FWLM1 | Warmlauffaktor bei Starttemperatur<=tmfwlu | Warm-up factor in starting temperature <= tmfwlu | 7 | C8D2 | 51410 | D836 | 55350 | 51 | 1 | 0 | 1.9922 | 168 | 1 | 0 | 0 | 1202 | 0 | 0 | 0 | 0 | 0 | 16 | 0 | 0 | FKY | 0 | 0 | 0 | 0
576 | FWLM2 | Warmlauffaktor | Warm-up factor | 7 | C8D4 | 51412 | D846 | 55366 | 51 | 1 | 0 | 1.9922 | 168 | 1 | 0 | 0 | 1202 | 0 | 0 | 0 | 0 | 0 | 16 | 0 | 0 | FKY | 0 | 0 | 0 | 0
577 | FWLM3 | Warmlauffaktor beiStarttemperatur>tmfwlo | Warm-up factor beiStarttemperatur> tmfwlo | 7 | C8D6 | 51414 | D856 | 55382 | 51 | 1 | 0 | 1.9922 | 168 | 1 | 0 | 0 | 1202 | 0 | 0 | 0 | 0 | 0 | 16 | 0 | 0 | FKY | 0 | 0 | 0 | 0
761 | KFWWDKHH | Wichtung von Zündwinkel und Steuerluft für Kat-Heizung | Weighting of ignition and control air for Kat Heating | 8 | C8D8 | 51416 | D866 | 55398 | 60 | 1 | 0 | 0.99609 | 51 | 1 | 0 | 0 | 679 | 272 | 1 | 0 | 0 | 1386 | 8 | 0 | 0 | FKY | 8 | 0 | 0 | 0
737 | KFQKHT | Luftvorsteuerung bei Kat-Heizen in der Teillast | Air Pilot in cats heating in part load | 8 | C8DA | 51418 | D8A6 | 55462 | 138 | 1 | 0 | 102 | 127 | 1 | 0 | 0 | 922 | 272 | 1 | 0 | 0 | 1386 | 8 | 0 | 0 | FKY | 8 | 0 | 0 | 0
709 | KFDQKH | Erhöhung Luftvorsteuerung b. Kat-Heizung wenn Getriebe neutral | Increase air feedforward b. Kat-heating when neutral gear | 8 | C8DC | 51420 | D8E6 | 55526 | 138 | 1 | 0 | 102 | 280 | 1 | 0 | 0 | 1417 | 168 | 1 | 0 | 0 | 1202 | 16 | 0 | 0 | FKY | 16 | 0 | 0 | 0
711 | KFDWKHT | delta Zündwinkel für Kat-Heizung in der Teillast | delta ignition angle for Kat heating in part load | 8 | C8DE | 51422 | D9E6 | 55782 | 291 | 1 | -191.25 | 0 | 127 | 1 | 0 | 0 | 919 | 180 | 1 | 0 | 0 | 1145 | 16 | 0 | 0 | FKY | 16 | 0 | 0 | 0
722 | KFFWZKHL | zeitliche Wichtung der Zündwinkel bei Kat-Heizung im Leerlauf | temporal weighting the firing angle in cats heating at idle | 8 | C8E0 | 51424 | DAE6 | 56038 | 60 | 1 | 0 | 0.99609 | 280 | 1 | 0 | 0 | 1417 | 168 | 1 | 0 | 0 | 1202 | 16 | 0 | 0 | FKY | 16 | 0 | 0 | 0
723 | KFFWZKHT | zeitliche Wichtung der Zündwinkel bei Kat-Heizung in der Teillast | temporal weighting the firing angle at Kat-heating in the part-load | 8 | C8E2 | 51426 | DBE6 | 56294 | 60 | 1 | 0 | 0.99609 | 280 | 1 | 0 | 0 | 1417 | 168 | 1 | 0 | 0 | 1202 | 16 | 0 | 0 | FKY | 16 | 0 | 0 | 0
758 | KFWL | WL Warmlauf - Kennfeld | WL warm-up - map | 8 | C8E4 | 51428 | DCE6 | 56550 | 60 | 1 | 0 | 0.99609 | 127 | 1 | 0 | 0 | 922 | 180 | 1 | 0 | 0 | 1147 | 8 | 0 | 0 | FKY | 8 | 0 | 0 | 0
759 | KFWLL | WL Warmlauf Kennfeld im Leerlauf | WL warmup map idle | 8 | C8E6 | 51430 | DD26 | 56614 | 60 | 1 | 0 | 0.99609 | 127 | 1 | 0 | 0 | 922 | 180 | 1 | 0 | 0 | 1147 | 8 | 0 | 0 | FKY | 8 | 0 | 0 | 0
1160 | TLSTM | Startgrundeinspritzmenge | Start basic injection amount | 7 | C8E8 | 51432 | DD66 | 56678 | 180 | 1 | 0 | 12.24 | 168 | 1 | 0 | 0 | 1202 | 0 | 0 | 0 | 0 | 0 | 16 | 0 | 0 | FKY | 0 | 0 | 0 | 0
746 | KFTEFMA | Sollkraftstoffrate bei Regenerierung | Target fuel rate of regeneration | 8 | C8EA | 51434 | DD76 | 56694 | 51 | 1 | 0 | 1.9922 | 127 | 1 | 0 | 0 | 919 | 180 | 1 | 0 | 0 | 1145 | 16 | 0 | 0 | FKY | 16 | 0 | 0 | 0
755 | KFVOVG | Kennfeld für Volumenstrom durch das offene TEV | Map for flow through the open TEV | 8 | C8EC | 51436 | DE76 | 56950 | 271 | 1 | 0 | 6.63 | 127 | 1 | 0 | 0 | 919 | 272 | 1 | 0 | 0 | 1394 | 16 | 0 | 0 | FKY | 16 | 0 | 0 | 0
745 | KFTATX | Kennfeld für maximales Tastverhältnis | Map for maximum duty cycle | 8 | C8EE | 51438 | DF76 | 57206 | 163 | 1 | 0 | 99.6094 | 127 | 1 | 0 | 0 | 919 | 272 | 1 | 0 | 0 | 1394 | 16 | 0 | 0 | FKY | 16 | 0 | 0 | 0
747 | KFTEVG | Kennfeld Tastverhältnis Tankentlüftungsventil | Tank vent valve duty ratio map | 8 | C8F0 | 51440 | E076 | 57462 | 163 | 1 | 0 | 99.6094 | 127 | 1 | 0 | 0 | 919 | 272 | 1 | 0 | 0 | 1394 | 16 | 0 | 0 | FKY | 16 | 0 | 0 | 0
720 | KFFWKS | Wiederholkaltstartfaktor | Wiederholkaltstartfaktor | 8 | C8F2 | 51442 | E176 | 57718 | 51 | 1 | 0 | 1.9922 | 227 | 1 | 0 | 0 | 1321 | 168 | 1 | 0 | 0 | 1202 | 16 | 0 | 0 | FKY | 16 | 0 | 0 | 0
721 | KFFWNS | Wiederholstartzeitfaktor | Wiederholstartzeitfaktor | 8 | C8F4 | 51444 | E276 | 57974 | 51 | 1 | 0 | 1.9922 | 227 | 1 | 0 | 0 | 1321 | 168 | 1 | 0 | 0 | 1202 | 16 | 0 | 0 | FKY | 16 | 0 | 0 | 0
735 | KFPS | Set value map for LDR (boost map) | Set value for LDR map (boost map) | 8 | C83E | 51262 | E376 | 58230 | 180 | 1 | 0 | 12.192 | 274 | 1 | 0 | 0 | 1390 | 127 | 1 | 0 | 0 | 923 | 16 | 0 | 0 | FKY | 16 | 0 | 0 | 0
730 | KFLDSHK | Kennfeld Höhenkorrektur für LDR-Sollwert | Map height correction for LDR setpoint | 8 | C840 | 51264 | E476 | 58486 | 51 | 1 | 0 | 1.9922 | 127 | 1 | 0 | 0 | 920 | 51 | 1 | 0 | 0 | 679 | 8 | 0 | 0 | FKY | 8 | 0 | 0 | 0
729 | KFLDSAK | Kennfeld Ansaug(Lade)luftkorrrektur für LDR-Sollwert | Map Intake (charging) luftkorrrektur for LDR setpoint | 8 | C842 | 51266 | E4B6 | 58550 | 51 | 1 | 0 | 1.9922 | 127 | 1 | 0 | 0 | 920 | 171 | 1 | 0 | 0 | 1067 | 8 | 0 | 0 | FKY | 8 | 0 | 0 | 0
752 | KFTVVSLDR | Tastverhältnisvorsteuerung für LDR | Tastverhältnisvorsteuerung for LDR | 8 | C844 | 51268 | E4F6 | 58614 | 75 | 1 | 0 | 99.6094 | 274 | 1 | 0 | 0 | 1390 | 127 | 1 | 0 | 0 | 923 | 16 | 0 | 0 | FKY | 16 | 0 | 0 | 0
750 | KFTVH | Tastverhältniskorrektur LDR in der Höhe | LDR in the duty cycle correction amount | 8 | C846 | 51270 | E5F6 | 58870 | 75 | 1 | 0 | 99.6094 | 127 | 1 | 0 | 0 | 923 | 51 | 1 | 0 | 0 | 678 | 16 | 0 | 0 | FKY | 16 | 0 | 0 | 0
751 | KFTVTA | Ansauglufttemperaturkorrektur des LDR-Tastverhältnisses | Ansauglufttemperaturkorrektur the LDR duty cycle | 8 | C848 | 51272 | E6F6 | 59126 | 75 | 1 | 0 | 99.6094 | 127 | 1 | 0 | 0 | 923 | 171 | 1 | 0 | 0 | 1066 | 16 | 0 | 0 | FKY | 16 | 0 | 0 | 0
1392 | WDKLDRN | Drosselklappenwinkelschwelle für LDR aktiv | Throttle angle threshold for LDR active | 7 | C84E | 51278 | E7F6 | 59382 | 272 | 1 | 0 | 95.8333 | 120 | 1 | 0 | 7650 | 1048 | 0 | 0 | 0 | 0 | 0 | 8 | 0 | 0 | FKY | 0 | 0 | 0 | 0
959 | PSOLKR | Schwelle Summe Spätverst. für LDA | Threshold sum Spätverst. for LDA | 8 | C850 | 51280 | E7FE | 59390 | 291 | 1 | -191.25 | 0 | 127 | 1 | 0 | 0 | 919 | 180 | 1 | 0 | 0 | 1145 | 16 | 0 | 0 | FKY | 16 | 0 | 0 | 0
434 | FABMXN | Maximale Ladedruckabsenkung (Faktor min.) | Maximum boost pressure reduction (factor min.) | 7 | C852 | 51282 | E8FE | 59646 | 59 | 1 | 0.0039062 | 1 | 120 | 1 | 0 | 7650 | 1048 | 0 | 0 | 0 | 0 | 0 | 8 | 0 | 0 | FKY | 0 | 0 | 0 | 0
540 | FLDABN | Ladedruckabsenkung / Zyklus (delta Faktor) | Boost pressure reduction / cycle (delta factor) | 7 | C854 | 51284 | E906 | 59654 | 59 | 1 | 0.0039062 | 1 | 120 | 1 | 0 | 7650 | 1048 | 0 | 0 | 0 | 0 | 0 | 8 | 0 | 0 | FKY | 0 | 0 | 0 | 0
961 | PSOLSP | Wartezeit zwischen 2 normalen LD - Absenkungen | Waiting time between 2 normal LD ​​- subsidence | 7 | C856 | 51286 | E90E | 59662 | 143 | 1 | 0 | 18.2131 | 120 | 1 | 0 | 7650 | 1048 | 0 | 0 | 0 | 0 | 0 | 8 | 0 | 0 | FKY | 0 | 0 | 0 | 0
960 | PSOLSL | Zeit pro Ladedruckanhebung um 1 Inkr. | Time per charge pressure increase by 1 incr. | 7 | C858 | 51288 | E916 | 59670 | 143 | 1 | 0 | 18.2131 | 120 | 1 | 0 | 7650 | 1048 | 0 | 0 | 0 | 0 | 0 | 8 | 0 | 0 | FKY | 0 | 0 | 0 | 0
346 | DKADN | DK - Schwelle für Ladedruckanhebung | DK - threshold for charge pressure increase | 7 | C85A | 51290 | E91E | 59678 | 272 | 1 | 0 | 95.8333 | 120 | 1 | 0 | 7650 | 1048 | 0 | 0 | 0 | 0 | 0 | 8 | 0 | 0 | FKY | 0 | 0 | 0 | 0
417 | DYNOBE | Lastdifferenzschwelle für Overboosterkennung | Load difference threshold for detection overboost | 7 | C85C | 51292 | E926 | 59686 | 272 | 1 | 0 | 95.8333 | 120 | 1 | 0 | 7650 | 1048 | 0 | 0 | 0 | 0 | 0 | 8 | 0 | 0 | FKY | 0 | 0 | 0 | 0
356 | DNLDROVN | negativer Drehzahlgradient für Overboost | negative speed gradient for overboost | 7 | C85E | 51294 | E92E | 59694 | 125 | 1 | 0 | 80645.16 | 120 | 1 | 0 | 7650 | 1048 | 0 | 0 | 0 | 0 | 0 | 8 | 0 | 0 | FKY | 0 | 0 | 0 | 0
1143 | TLDROVN | Sperrzeit für Overboost | Blocking time for overboost | 7 | C860 | 51296 | E936 | 59702 | 142 | 1 | 0 | 72.8525 | 120 | 1 | 0 | 7650 | 1048 | 0 | 0 | 0 | 0 | 0 | 8 | 0 | 0 | FKY | 0 | 0 | 0 | 0
419 | DYNOBT | Abarbeitung Overboost | Processing overboost | 7 | C862 | 51298 | E93E | 59710 | 142 | 1 | 0 | 72.8525 | 120 | 1 | 0 | 7650 | 1048 | 0 | 0 | 0 | 0 | 0 | 8 | 0 | 0 | FKY | 0 | 0 | 0 | 0
418 | DYNOBK | Abregelzeit Overboost (siehe DYNOBC) | Dimming down overboost (see DYNOBC) | 7 | C864 | 51300 | E946 | 59718 | 143 | 1 | 0 | 18.2131 | 120 | 1 | 0 | 7650 | 1048 | 0 | 0 | 0 | 0 | 0 | 8 | 0 | 0 | FKY | 0 | 0 | 0 | 0
416 | DYNOBC | Multiplikator für DYNOBK: DYNOBC = DYNOBK | Multiplier for DYNOBK: DYNOBC = DYNOBK | 7 | C866 | 51302 | E94E | 59726 | 146 | 1 | 2.2945 | 585.1054 | 120 | 1 | 0 | 7650 | 1048 | 0 | 0 | 0 | 0 | 0 | 8 | 0 | 0 | FKY | 0 | 0 | 0 | 0
539 | FLDABMTN | Faktor Ladedruckabsenkung manuelle Transmission | Boost pressure reduction factor manual transmission | 7 | C868 | 51304 | E956 | 59734 | 59 | 1 | 0.0039062 | 1 | 120 | 1 | 0 | 7650 | 1048 | 0 | 0 | 0 | 0 | 0 | 8 | 0 | 0 | FKY | 0 | 0 | 0 | 0
732 | KFLURB | Kennfeld für Laufunruhe-Referenz-Basiswert | Map for lack-of-reference Underlying | 8 | C81C | 51228 | E95E | 59742 | 104 | 1 | 0 | 131.9374 | 127 | 1 | 0 | 0 | 919 | 180 | 1 | 0 | 0 | 1145 | 16 | 0 | 0 | FKY | 16 | 0 | 0 | 0
702 | KFANALU | Anzahl Verbrennungen für Ausblendungen nach erkanntem Aussetzer | Number of burns fade after a recognized dropouts | 8 | C81E | 51230 | EA5E | 59998 | 9 | 1 | 0 | 255 | 9 | 1 | 0 | 255 | 589 | 127 | 1 | 0 | 0 | 919 | 6 | 0 | 0 | FKY | 16 | 0 | 0 | 0
748 | KFTLSAL | Lastschwelle zur Schuberkennung für Ausblendung der Aussetzererkennung | Load threshold for shear detection for suppression of the misfire detection |  | C820 | 51232 | EABE | 60094 | 180 | 1 | 0 | 12.24 | 9 | 1 | 0 | 255 | 589 | 127 | 1 | 0 | 0 | 919 | 6 | 0 | 0 | FKY | 16 | 0 | 0 | 0
701 | KFAMALU | Kennfeld Absenkungsfaktor für Lur-Wert bei erkannten Mehrfachaussetzern | Characteristic field reduction factor for Lur value recognized in multiple misfires |  | C822 | 51234 | EB1E | 60190 | 60 | 1 | 0 | 0.99609 | 127 | 1 | 0 | 0 | 919 | 180 | 1 | 0 | 0 | 1145 | 16 | 0 | 0 | FKY | 16 | 0 | 0 | 0
733 | KFLURM | Kennfeld für Laufunruhe-Referenzwert zur Mehrfachaussetzererkennung ->Lum-Vergl. | Map for rough-running reference value for the multiple misfire detection -> Lum-Comp. | 8 | C824 | 51236 | EC1E | 60446 | 104 | 1 | 0 | 131.9374 | 127 | 1 | 0 | 0 | 919 | 180 | 1 | 0 | 0 | 1145 | 16 | 0 | 0 | FKY | 16 | 0 | 0 | 0
883 | LURKTM | Tmot-abhängiger Laufunruhe-Referenz-Korrekturwert | Tmot-dependent rough-running reference correction value | 7 | C826 | 51238 | ED1E | 60702 | 104 | 1 | 0 | 131.9374 | 168 | 1 | 0 | 0 | 1202 | 0 | 0 | 0 | 0 | 0 | 16 | 0 | 0 | FKY | 0 | 0 | 0 | 0
1149 | TLIMLUN | Lastschwelle zur Schuberkenng. bei DRIVE=0 zur Ausblendg. der Aussetzererkennung | Load threshold for Schuberkenng. For DRIVE = 0 for Ausblendg. the misfire detection | 7 | C828 | 51240 | ED2E | 60718 | 180 | 1 | 0 | 12.24 | 127 | 1 | 0 | 0 | 919 | 0 | 0 | 0 | 0 | 0 | 16 | 0 | 0 | FKY | 0 | 0 | 0 | 0
884 | LURMINN | Drehzahlabh. Laufunruhe-Referenz-Minimalwert | Drehzahlabh. Lack-of-reference minimum value | 7 | C82A | 51242 | ED3E | 60734 | 104 | 1 | 0 | 131.9374 | 127 | 1 | 0 | 0 | 919 | 0 | 0 | 0 | 0 | 0 | 16 | 0 | 0 | FKY | 0 | 0 | 0 | 0
727 | KFKSWF | Kennfeld für Kat.-Schutz-Wichtungsfaktoren | Map for Cat Protection weighting factors | 8 | C82C | 51244 | ED4E | 60750 | 96 | 1 | 0 | 255 | 127 | 1 | 0 | 0 | 919 | 180 | 1 | 0 | 0 | 1145 | 16 | 0 | 0 | FKY | 16 | 0 | 0 | 0
442 | FHOKSTM | Korrekturfaktor Höheneinfluß für Starteinspritzung | Height correction factor influence for startup injection | 7 | C8F6 | 51446 | EE4E | 61006 | 60 | 1 | 0 | 0.99609 | 168 | 1 | 0 | 0 | 1202 | 0 | 0 | 0 | 0 | 0 | 16 | 0 | 0 | FKY | 0 | 0 | 0 | 0
1118 | TECN | Verzögerungszeit bei Kompressoreinschaltung | Delay time for switching compressor | 7 | C8F8 | 51448 | EE5E | 61022 | 192 | 1 | 0 | 3.0355 | 127 | 1 | 0 | 0 | 919 | 0 | 0 | 0 | 0 | 0 | 16 | 0 | 0 | FKY | 0 | 0 | 0 | 0
1117 | TEC1N | Verzögerungszeit bei Kompressorabschaltung | Delay time with compressor off | 7 | C8FA | 51450 | EE6E | 61038 | 192 | 1 | 0 | 3.0355 | 127 | 1 | 0 | 0 | 919 | 0 | 0 | 0 | 0 | 0 | 16 | 0 | 0 | FKY | 0 | 0 | 0 | 0
2 | ADSTKD | Anzahl Fahr-Zyklen bis Fehler gelöscht (Kundendienst-Setzwert) | Number of driving cycles to delete fault (service-set value) | 1 | F0CD | 61645 | F0CD | 61645 | 9 | 1 | 0 | 255 | 0 | 0 | 0 | 0 | 0 | 0 | 0 | 0 | 0 | 0 | 0 | 0 | 0 | FKY | 0 | 0 | 0 | 0;
1350 | USMAX | Schwelle für Sondenkurzschluß nach Ubat | Threshold for probe Short to U.sub.bat | 1 | F0CE | 61646 | F0CE | 61646 | 269 | 1 | -0.17722 | 1.0728 | 0 | 0 | 0 | 0 | 0 | 0 | 0 | 0 | 0 | 0 | 0 | 0 | 0 | FKY | 0 | 0 | 0 | 0
1359 | USPVR | Schwelle für Rücksetzen des Fehlers 'Potentialversatz' bei Sonde vor Kat. | Threshold for resetting the error 'potential shift' in probe before cat |  | F0CF | 61647 | F0CF | 61647 | 269 | 1 | -0.17722 | 1.0728 | 0 | 0 | 0 | 0 | 0 | 0 | 0 | 0 | 0 | 0 | 0 | 0 | 0 | FKY | 0 | 0 | 0 | 0
1362 | USREF | Schwelle für Sondenbetriebsbereitschaft bei fettem Gemisch (vor KAT) | Probe threshold for operational readiness in a rich mixture (before CAT) | 1 | F0D0 | 61648 | F0D0 | 61648 | 269 | 1 | -0.17722 | 1.0728 | 0 | 0 | 0 | 0 | 0 | 0 | 0 | 0 | 0 | 0 | 0 | 0 | 0 | FKY | 0 | 0 | 0 | 0
1364 | USREM | Schwelle für Sondenbetriebsbereitschaft bei magerem Gemisch (vor KAT) | Probe threshold for operational readiness in the lean mixture (before CAT) | 1 | F0D1 | 61649 | F0D1 | 61649 | 269 | 1 | -0.17722 | 1.0728 | 0 | 0 | 0 | 0 | 0 | 0 | 0 | 0 | 0 | 0 | 0 | 0 | 0 | FKY | 0 | 0 | 0 | 0
1351 | USMIN | Schwelle für Sondenkurzschluß nach Masse | Threshold for probe short-circuit after mass | 1 | F0D2 | 61650 | F0D2 | 61650 | 269 | 1 | -0.17722 | 1.0728 | 0 | 0 | 0 | 0 | 0 | 0 | 0 | 0 | 0 | 0 | 0 | 0 | 0 | FKY | 0 | 0 | 0 | 0
1346 | USDUO | obere Schwelle für Erkennung Adernschluß | upper threshold for detection wire circuit | 1 | F0D3 | 61651 | F0D3 | 61651 | 269 | 1 | -0.17722 | 1.0728 | 0 | 0 | 0 | 0 | 0 | 0 | 0 | 0 | 0 | 0 | 0 | 0 | 0 | FKY | 0 | 0 | 0 | 0
1347 | USDUU | untere Schwelle für Erkennung Adernschluß | lower threshold for detection wire circuit | 1 | F0D4 | 61652 | F0D4 | 61652 | 269 | 1 | -0.17722 | 1.0728 | 0 | 0 | 0 | 0 | 0 | 0 | 0 | 0 | 0 | 0 | 0 | 0 | 0 | FKY | 0 | 0 | 0 | 0
1358 | USPVO | obere Schwelle für Erkennung Potentialversatz | upper threshold for detection potential offset | 1 | F0D5 | 61653 | F0D5 | 61653 | 270 | 1 | -0.7089 | 0.5411 | 0 | 0 | 0 | 0 | 0 | 0 | 0 | 0 | 0 | 0 | 0 | 0 | 0 | FKY | 0 | 0 | 0 | 0
1360 | USPVU | untere Schwelle für Erkennung Potentialversatz | lower threshold for detecting potential offset | 1 | F0D6 | 61654 | F0D6 | 61654 | 270 | 1 | -0.7089 | 0.5411 | 0 | 0 | 0 | 0 | 0 | 0 | 0 | 0 | 0 | 0 | 0 | 0 | 0 | FKY | 0 | 0 | 0 | 0
1217 | TMSPV | Motortemperaturschwelle für Messung Potential-Versatz | Threshold for motor temperature measurement offset potential | 1 | F0D7 | 61655 | F0D7 | 61655 | 168 | 1 | -44 | 150 | 0 | 0 | 0 | 0 | 0 | 0 | 0 | 0 | 0 | 0 | 0 | 0 | 0 | FKY | 0 | 0 | 0 | 0
1218 | TMSPVA | Motorabstelltemperaturschwelle für Messung Potentialversatz bei Sonde vor KAT | Motorabstelltemperaturschwelle for measuring potential offset at probe before CAT | 1 | F0D8 | 61656 | F0D8 | 61656 | 168 | 1 | -44 | 150 | 0 | 0 | 0 | 0 | 0 | 0 | 0 | 0 | 0 | 0 | 0 | 0 | 0 | FKY | 0 | 0 | 0 | 0
1290 | TUSKS | Verzögerungszeit bei Kurzschlußerkennung der Lambdasonde | Delay time for short circuit detection of the lambda probe | 1 | F0D9 | 61657 | F0D9 | 61657 | 247 | 1 | 0 | 9.984 | 0 | 0 | 0 | 0 | 0 | 0 | 0 | 0 | 0 | 0 | 0 | 0 | 0 | FKY | 0 | 0 | 0 | 0
1252 | TRSE | Überwachungszeit -> Regelung ein | Monitoring time -> control a | 1 | F0DA | 61658 | F0DA | 61658 | 247 | 1 | 0 | 12.24 | 0 | 0 | 0 | 0 | 0 | 0 | 0 | 0 | 0 | 0 | 0 | 0 | 0 | FKY | 0 | 0 | 0 | 0
1250 | TRSA | Überwachungszeit Regelung (vor KAT)-> Sonde Aus | Monitoring time (before catalytic converter) -> probe from | 1 | F0DB | 61659 | F0DB | 61659 | 234 | 1 | 0 | 48.96 | 0 | 0 | 0 | 0 | 0 | 0 | 0 | 0 | 0 | 0 | 0 | 0 | 0 | FKY | 0 | 0 | 0 | 0
1287 | TUSDU | Verzög.zeit für Erkennung Adernschluß und Sonde mit begr. Spannungshub v.K. | Delay time for detecting wire circuit and probe with limited voltage swing vK | 1 | F0DC | 61660 | F0DC | 61660 | 224 | 1 | 0 | 391.68 | 0 | 0 | 0 | 0 | 0 | 0 | 0 | 0 | 0 | 0 | 0 | 0 | 0 | FKY | 0 | 0 | 0 | 0
1265 | TTBMH | Zeit für theoretische Sondenbetriebsbereitschaft mit Heizung | Time for theoretical probe for operation with heating | 1 | F0DD | 61661 | F0DD | 61661 | 224 | 1 | 0 | 391.68 | 0 | 0 | 0 | 0 | 0 | 0 | 0 | 0 | 0 | 0 | 0 | 0 | 0 | FKY | 0 | 0 | 0 | 0
1338 | UBDPLS | Batteriespannungsschwelle zur Erkennung des Sondenfehlers KS-LS-Masse SG-Masse | Battery voltage threshold for detection of the probe error CS-LS-SG mass-mass | 1 | F0DE | 61662 | F0DE | 61662 | 259 | 1 | 0 | 17.537 | 0 | 0 | 0 | 0 | 0 | 0 | 0 | 0 | 0 | 0 | 0 | 0 | 0 | FKY | 0 | 0 | 0 | 0
1348 | USFHK | Sondenspannungsschwelle für Erkennung fett hinter Kat | Probe voltage detection threshold for fat cat behind | 1 | F0DF | 61663 | F0DF | 61663 | 269 | 1 | -0.17722 | 1.0728 | 0 | 0 | 0 | 0 | 0 | 0 | 0 | 0 | 0 | 0 | 0 | 0 | 0 | FKY | 0 | 0 | 0 | 0
1233 | TNSTDN | Zeit nach Start für Diagnose Fehler Nebenschluß (Monoflop) | Time after start of diagnostic error shunt (one-shot) | 1 | F0E0 | 61664 | F0E0 | 61664 | 247 | 1 | 0 | 12.24 | 0 | 0 | 0 | 0 | 0 | 0 | 0 | 0 | 0 | 0 | 0 | 0 | 0 | FKY | 0 | 0 | 0 | 0
1288 | TUSDUC | Verzögerungszeit Code für Erkennung Adernschluß Sonde vor KAT | Delay time code detection circuit wire probe before CAT | 1 | F0E1 | 61665 | F0E1 | 61665 | 224 | 1 | 0 | 391.68 | 0 | 0 | 0 | 0 | 0 | 0 | 0 | 0 | 0 | 0 | 0 | 0 | 0 | FKY | 0 | 0 | 0 | 0
1289 | TUSDUH | Verzögerungszeit für Erkennung Adernschluß Lambdasonde hinter KAT | Delay time for detection wire oxygen sensor circuit CAT | 1 | F0E2 | 61666 | F0E2 | 61666 | 224 | 1 | 0 | 391.68 | 0 | 0 | 0 | 0 | 0 | 0 | 0 | 0 | 0 | 0 | 0 | 0 | 0 | FKY | 0 | 0 | 0 | 0
1344 | USDBO | obere Schwelle f. Erk. Adernschluß und defekte Sonde mit begrenztem Spannungshub | upper threshold f Erk. Wire circuit and defective probe with limited voltage swing | 1 | F0E3 | 61667 | F0E3 | 61667 | 269 | 1 | -0.17722 | 1.0728 | 0 | 0 | 0 | 0 | 0 | 0 | 0 | 0 | 0 | 0 | 0 | 0 | 0 | FKY | 0 | 0 | 0 | 0
1345 | USDBU | untere Schwelle f. Erk. Adernschluß u. defekte Sonde mit begrenztem Spannungshub | lower threshold f Erk. Wire circuit and defective probe with limited voltage swing | 1 | F0E4 | 61668 | F0E4 | 61668 | 269 | 1 | -0.17722 | 1.0728 | 0 | 0 | 0 | 0 | 0 | 0 | 0 | 0 | 0 | 0 | 0 | 0 | 0 | FKY | 0 | 0 | 0 | 0
1356 | USNO | Obere Sondenspannungsschwelle für Erkennung hochohmiger Nebenschluß | Upper threshold for detecting high-impedance probe voltage shunt | 1 | F0E5 | 61669 | F0E5 | 61669 | 269 | 1 | -0.17722 | 1.0728 | 0 | 0 | 0 | 0 | 0 | 0 | 0 | 0 | 0 | 0 | 0 | 0 | 0 | FKY | 0 | 0 | 0 | 0
1357 | USNU | Untere Sondenspannungsschwelle für Erkennung hochohmiger Nebenschluß | Lower threshold for detecting high-impedance probe voltage shunt | 1 | F0E6 | 61670 | F0E6 | 61670 | 269 | 1 | -0.17722 | 1.0728 | 0 | 0 | 0 | 0 | 0 | 0 | 0 | 0 | 0 | 0 | 0 | 0 | 0 | FKY | 0 | 0 | 0 | 0
223 | CDLSV | Codewort Sondendiagnose vor KAT im OBDII-Mode (invers:Europa-Mode) | Codeword probe diagnostics on the Catalyst OBDII mode (inverse: European fashion) | 1 | F0E7 | 61671 | F0E7 | 61671 | 9 | 1 | 0 | 1 | 0 | 0 | 0 | 0 | 0 | 0 | 0 | 0 | 0 | 0 | 0 | 0 | 0 | FKY | 0 | 0 | 0 | 0
264 | CDTFA | Code-Wort für Diagnose Ansaugluft-Temperaturfühler | Code word for diagnostic intake air temperature sensor | 1 | F0E8 | 61672 | F0E8 | 61672 | 9 | 1 | 0 | 255 | 0 | 0 | 0 | 0 | 0 | 0 | 0 | 0 | 0 | 0 | 0 | 0 | 0 | FKY | 0 | 0 | 0 | 0
911 | NLRHU | untere Drehzahlgrenze für Regelung hinter Kat | lower speed limit for control behind Kat | 1 | F0E9 | 61673 | F0E9 | 61673 | 120 | 1 | 0 | 7650 | 0 | 0 | 0 | 0 | 0 | 0 | 0 | 0 | 0 | 0 | 0 | 0 | 0 | FKY | 0 | 0 | 0 | 0
910 | NLRHO | obere Drehzahlgrenze für Regelung hinter Kat | upper speed limit for control behind Kat | 1 | F0EA | 61674 | F0EA | 61674 | 120 | 1 | 0 | 7650 | 0 | 0 | 0 | 0 | 0 | 0 | 0 | 0 | 0 | 0 | 0 | 0 | 0 | FKY | 0 | 0 | 0 | 0
1132 | TKATMLRH | Einschaltschwelle Kat-Modelltemperatur für Lambdaregelung hinter Kat | Switch-Kat-temperature model for lambda control behind Kat |  | F0EB | 61675 | F0EB | 61675 | 162 | 1 | -48 | 972 | 0 | 0 | 0 | 0 | 0 | 0 | 0 | 0 | 0 | 0 | 0 | 0 | 0 | FKY | 0 | 0 | 0 | 0
889 | MLLRH | Luftmassenschwelle für Einschaltbereitschaft Regelung hinter Kat | Air mass threshold for closing readiness scheme behind Kat | 1 | F0EC | 61676 | F0EC | 61676 | 117 | 1 | 0 | 227.3698 | 0 | 0 | 0 | 0 | 0 | 0 | 0 | 0 | 0 | 0 | 0 | 0 | 0 | FKY | 0 | 0 | 0 | 0
1078 | TBLRH | Sperrzeit für Regelung hinter Kat nach Freigabe durch Regelung vor Kat | Blocking time for control behind catalytic converter after approval by regulation before cat | 1 | F0ED | 61677 | F0ED | 61677 | 244 | 1 | 0 | 20.4 | 0 | 0 | 0 | 0 | 0 | 0 | 0 | 0 | 0 | 0 | 0 | 0 | 0 | FKY | 0 | 0 | 0 | 0
977 | QLRHKPO | obere Luftmassengrenze für P-Anteil Regelung hinter Kat | upper air mass limit for P-component system behind Kat | 1 | F0EE | 61678 | F0EE | 61678 | 106 | 1 | 0 | 408 | 0 | 0 | 0 | 0 | 0 | 0 | 0 | 0 | 0 | 0 | 0 | 0 | 0 | FKY | 0 | 0 | 0 | 0
21 | AVKATLRH | Ausschaltschwelle Kat-Amplitudenverhältnis für Lambdaregelung hinter Kat | Switch-Kat-amplitude ratio for lambda control behind Kat |  | F0EF | 61679 | F0EF | 61679 | 60 | 1 | 0 | 0.99609 | 0 | 0 | 0 | 0 | 0 | 0 | 0 | 0 | 0 | 0 | 0 | 0 | 0 | FKY | 0 | 0 | 0 | 0
1207 | TMRA1 | Ausschaltbedingung (S_LL = 0) | Switch-off (S_LL = 0) | 1 | F0F0 | 61680 | F0F0 | 61680 | 168 | 1 | 5 | 20 | 0 | 0 | 0 | 0 | 0 | 0 | 0 | 0 | 0 | 0 | 0 | 0 | 0 | FKY | 0 | 0 | 0 | 0
1208 | TMRA2 | Ausschaltbedingung (S_LL = 1) | Switch-off (S_LL = 1) | 1 | F0F1 | 61681 | F0F1 | 61681 | 168 | 1 | 20 | 50 | 0 | 0 | 0 | 0 | 0 | 0 | 0 | 0 | 0 | 0 | 0 | 0 | 0 | FKY | 0 | 0 | 0 | 0
399 | DTMR | Hysterese für Einschaltschwelle | Hysteresis for turn- | 1 | F0F2 | 61682 | F0F2 | 61682 | 13 | 1 | 0 | 255 | 0 | 0 | 0 | 0 | 0 | 0 | 0 | 0 | 0 | 0 | 0 | 0 | 0 | FKY | 0 | 0 | 0 | 0
930 | NRVL | n-Schwelle für LR-Abschaltung bei VL | n-threshold for LR shutdown at VL | 1 | F0F3 | 61683 | F0F3 | 61683 | 120 | 1 | 0 | 7650 | 0 | 0 | 0 | 0 | 0 | 0 | 0 | 0 | 0 | 0 | 0 | 0 | 0 | FKY | 0 | 0 | 0 | 0
1158 | TLRSLS | Sperrzeit für Einschalten nach Abschalten Sekundärluft-System | Lockout time after switching off the secondary air system | 1 | F0F4 | 61684 | F0F4 | 61684 | 192 | 1 | 0 | 3.0355 | 0 | 0 | 0 | 0 | 0 | 0 | 0 | 0 | 0 | 0 | 0 | 0 | 0 | FKY | 0 | 0 | 0 | 0
1157 | TLRSA | Sperrzeit für Einschalten LR nach SA | Blocking time for switching to LR SA | 1 | F0F5 | 61685 | F0F5 | 61685 | 192 | 1 | 0 | 3.0355 | 0 | 0 | 0 | 0 | 0 | 0 | 0 | 0 | 0 | 0 | 0 | 0 | 0 | FKY | 0 | 0 | 0 | 0
1151 | TLLRSHB | Lastschwelle Abschalten LR bei Schub in Verbindung mit LL und NLRSHB | Threshold load off LR with thrust in conjunction with LL and NLRSHB |  | F0F6 | 61686 | F0F6 | 61686 | 180 | 1 | 0 | 12.24 | 0 | 0 | 0 | 0 | 0 | 0 | 0 | 0 | 0 | 0 | 0 | 0 | 0 | FKY | 0 | 0 | 0 | 0
912 | NLRSHB | Drehzahlschwelle Abschalten LR bei Schub in Verbindung mit LL und TLLRSHB | Speed ​​threshold shear off at LR in conjunction with LL and TLLRSHB | 1 | F0F7 | 61687 | F0F7 | 61687 | 120 | 1 | 0 | 7650 | 0 | 0 | 0 | 0 | 0 | 0 | 0 | 0 | 0 | 0 | 0 | 0 | 0 | FKY | 0 | 0 | 0 | 0
1361 | USR | Regelschwelle für Regelung vor Kat | Control threshold for regulation before cat | 1 | F0F8 | 61688 | F0F8 | 61688 | 269 | 1 | 0.29827 | 0.70513 | 0 | 0 | 0 | 0 | 0 | 0 | 0 | 0 | 0 | 0 | 0 | 0 | 0 | FKY | 0 | 0 | 0 | 0
1242 | TRAB | Überwachungszeit für Lastschwelle Lambdaregelung | Monitoring time for load threshold lambda control | 1 | F0F9 | 61689 | F0F9 | 61689 | 183 | 1 | 0.35712 | 14.999 | 0 | 0 | 0 | 0 | 0 | 0 | 0 | 0 | 0 | 0 | 0 | 0 | 0 | FKY | 0 | 0 | 0 | 0
560 | FRMIN | untere Regelbereichsgrenze | of control range | 1 | F0FA | 61690 | F0FA | 61690 | 51 | 1 | 0.75 | 0.89844 | 0 | 0 | 0 | 0 | 0 | 0 | 0 | 0 | 0 | 0 | 0 | 0 | 0 | FKY | 0 | 0 | 0 | 0
558 | FRMAX | obere Regelbereichsgrenze | high limit range | 1 | F0FB | 61691 | F0FB | 61691 | 51 | 1 | 1.1016 | 1.25 | 0 | 0 | 0 | 0 | 0 | 0 | 0 | 0 | 0 | 0 | 0 | 0 | 0 | FKY | 0 | 0 | 0 | 0
559 | FRMAXSL | Maximaler Integratorwert bei DSLS | Maximum integrator value at DSLS | 1 | F0FC | 61692 | F0FC | 61692 | 51 | 1 | 1.1016 | 1.8984 | 0 | 0 | 0 | 0 | 0 | 0 | 0 | 0 | 0 | 0 | 0 | 0 | 0 | FKY | 0 | 0 | 0 | 0
684 | ILRSLAU | Integrationsgeschwindigkeit bei Start der Diagnose des Sekundärluft-Systems | Integration at the start speed of the diagnosis of the secondary air system, | 1 | F0FD | 61693 | F0FD | 61693 | 92 | 1 | 0.25636 | 65.3728 | 0 | 0 | 0 | 0 | 0 | 0 | 0 | 0 | 0 | 0 | 0 | 0 | 0 | FKY | 0 | 0 | 0 | 0
685 | ILRSLST | Steigung für Steuerung des Regelfaktors aus DSLS | Slope for control of the control factor of DSLS | 1 | F0FE | 61694 | F0FE | 61694 | 92 | 1 | 0.25636 | 65.3728 | 0 | 0 | 0 | 0 | 0 | 0 | 0 | 0 | 0 | 0 | 0 | 0 | 0 | FKY | 0 | 0 | 0 | 0
1266 | TTE | Zeit für Tankentlüftungsphase | Time for tank phase | 1 | F0FF | 61695 | F0FF | 61695 | 229 | 1 | 0 | 783.36 | 0 | 0 | 0 | 0 | 0 | 0 | 0 | 0 | 0 | 0 | 0 | 0 | 0 | FKY | 0 | 0 | 0 | 0
1267 | TTEAE | Zeit für Tankentlüftungsphase bei eingeschwungener Gemischadaption | Time for tank mixture adaptation phase at steady state | 1 | F100 | 61696 | F100 | 61696 | 229 | 1 | 0 | 783.36 | 0 | 0 | 0 | 0 | 0 | 0 | 0 | 0 | 0 | 0 | 0 | 0 | 0 | FKY | 0 | 0 | 0 | 0
1277 | TTEGA | Zeit bei der Tankentlüftung für Grundadaption | Time in the tank vent for basic adaptation | 1 | F101 | 61697 | F101 | 61697 | 229 | 1 | 0 | 783.36 | 0 | 0 | 0 | 0 | 0 | 0 | 0 | 0 | 0 | 0 | 0 | 0 | 0 | FKY | 0 | 0 | 0 | 0
1278 | TTEGAINI | Zeitdauer der ersten Gemischadaptionsphase | Duration of the first phase mixture adaptation | 1 | F102 | 61698 | F102 | 61698 | 229 | 1 | 0 | 783.36 | 0 | 0 | 0 | 0 | 0 | 0 | 0 | 0 | 0 | 0 | 0 | 0 | 0 | FKY | 0 | 0 | 0 | 0
1279 | TTEINI | Zeit für Tankentlüftung in erster TE-Phase nach Initialisierung (B_ini) | Time for tank TE in the first phase after initialization (B_ini) |  | F103 | 61699 | F103 | 61699 | 229 | 1 | 0 | 783.36 | 0 | 0 | 0 | 0 | 0 | 0 | 0 | 0 | 0 | 0 | 0 | 0 | 0 | FKY | 0 | 0 | 0 | 0
1280 | TTEMN | Zeit für Tankentlüftungsphase minimal | Time for tank minimum phase | 1 | F104 | 61700 | F104 | 61700 | 229 | 1 | 0 | 783.36 | 0 | 0 | 0 | 0 | 0 | 0 | 0 | 0 | 0 | 0 | 0 | 0 | 0 | FKY | 0 | 0 | 0 | 0
1125 | TFTEFVA | Zeit ab Beginn TE-Phase für Anfangsbegrenzung der Spülrate | Time from the beginning of TE for early phase boundary of the purge | 1 | F105 | 61701 | F105 | 61701 | 229 | 1 | 0 | 783.36 | 0 | 0 | 0 | 0 | 0 | 0 | 0 | 0 | 0 | 0 | 0 | 0 | 0 | FKY | 0 | 0 | 0 | 0
1268 | TTEAUS | Zeit nach Start bis TEB aktiv wird | Time for TEB will start to actively | 1 | F106 | 61702 | F106 | 61702 | 229 | 1 | 0 | 783.36 | 0 | 0 | 0 | 0 | 0 | 0 | 0 | 0 | 0 | 0 | 0 | 0 | 0 | FKY | 0 | 0 | 0 | 0
1126 | TGAZA | Zeit nach Start für Erzwingen einer Gemischadaptionsphase | Time after start of forcing a mixture adaptation phase | 1 | F107 | 61703 | F107 | 61703 | 253 | 1 | 0 | 2295 | 0 | 0 | 0 | 0 | 0 | 0 | 0 | 0 | 0 | 0 | 0 | 0 | 0 | FKY | 0 | 0 | 0 | 0
570 | FTEFVAA | Anfangsbegrenzung der Spülrate zu Beginn einer Spülphase | Beginning boundary at the beginning of a rinsing phase the purge | 1 | F108 | 61704 | F108 | 61704 | 60 | 1 | 0 | 0.99609 | 0 | 0 | 0 | 0 | 0 | 0 | 0 | 0 | 0 | 0 | 0 | 0 | 0 | FKY | 0 | 0 | 0 | 0
587 | FZQTE | Zeit für Absteuerung Spülrate auf Null bei B_te 1 -> 0 | Time for Terminating purge rate to zero at B_te 1 -> 0 | 1 | F109 | 61705 | F109 | 61705 | 173 | 1 | 0.8 | 204 | 0 | 0 | 0 | 0 | 0 | 0 | 0 | 0 | 0 | 0 | 0 | 0 | 0 | FKY | 0 | 0 | 0 | 0
1072 | TATEPU | Tastverhältnisschwelle für Periodenumschaltung TEV im unteren Bereich | Duty cycle threshold for switchover period TEV at the bottom of | 1 | F10A | 61706 | F10A | 61706 | 163 | 1 | 0 | 99.6094 | 0 | 0 | 0 | 0 | 0 | 0 | 0 | 0 | 0 | 0 | 0 | 0 | 0 | FKY | 0 | 0 | 0 | 0
1073 | TATEPUU | Tastverhältnisschwelle für Periodenumschaltung TEV im unteren Bereich | Duty cycle threshold for switchover period TEV at the bottom of |  | F10B | 61707 | F10B | 61707 | 163 | 1 | 0 | 99.6094 | 0 | 0 | 0 | 0 | 0 | 0 | 0 | 0 | 0 | 0 | 0 | 0 | 0 | FKY | 0 | 0 | 0 | 0
1070 | TATEPO | Tastverhältnisschwelle für Periodenumschaltung TEV im oberen Bereich | Duty cycle threshold for switchover period TEV at the top of | 1 | F10C | 61708 | F10C | 61708 | 163 | 1 | 0 | 99.6094 | 0 | 0 | 0 | 0 | 0 | 0 | 0 | 0 | 0 | 0 | 0 | 0 | 0 | FKY | 0 | 0 | 0 | 0
1071 | TATEPOO | Tastverhältnisschwelle für Periodenumschaltung TEV im obersten Bereich | Duty cycle threshold for switchover period TEV at the top |  | F10D | 61709 | F10D | 61709 | 163 | 1 | 0 | 99.6094 | 0 | 0 | 0 | 0 | 0 | 0 | 0 | 0 | 0 | 0 | 0 | 0 | 0 | FKY | 0 | 0 | 0 | 0
385 | DTATEH | Delta Tastverhältnis für Hysterese Periodendauerumschaltung | Delta duty cycle for switching hysteresis period | 1 | F10E | 61710 | F10E | 61710 | 163 | 1 | 0 | 99.6094 | 0 | 0 | 0 | 0 | 0 | 0 | 0 | 0 | 0 | 0 | 0 | 0 | 0 | FKY | 0 | 0 | 0 | 0
571 | FTEHB | Schwelle für Faktor Tankentlüftung für Erkennung hohe Beladung | Threshold factor for tank ventilation for detecting high loading | 1 | F10F | 61711 | F10F | 61711 | 148 | 1 | -64 | 63.5 | 0 | 0 | 0 | 0 | 0 | 0 | 0 | 0 | 0 | 0 | 0 | 0 | 0 | FKY | 0 | 0 | 0 | 0
569 | FTEFHB | Schwelle für Spülrate Tankentlüftung für Erkennung hohe Beladung | Threshold for detection purge tank vent for high loading | 1 | F110 | 61712 | F110 | 61712 | 60 | 1 | 0 | 0.99609 | 0 | 0 | 0 | 0 | 0 | 0 | 0 | 0 | 0 | 0 | 0 | 0 | 0 | FKY | 0 | 0 | 0 | 0
565 | FTEADAB | Schwelle Beladung für Abbruch TE-Phase | Threshold loading for demolition TE phase | 1 | F111 | 61713 | F111 | 61713 | 148 | 1 | -64 | 63.5 | 0 | 0 | 0 | 0 | 0 | 0 | 0 | 0 | 0 | 0 | 0 | 0 | 0 | FKY | 0 | 0 | 0 | 0
557 | FRHB | fr-Schwelle für mögliches Rücksetzten Flip-Flop "Hohe Beladung" | fr-threshold for possible resetting flip-flop "high load" | 1 | F112 | 61714 | F112 | 61714 | 51 | 1 | 0 | 1.9922 | 0 | 0 | 0 | 0 | 0 | 0 | 0 | 0 | 0 | 0 | 0 | 0 | 0 | FKY | 0 | 0 | 0 | 0
568 | FTEAHB | ftea-Schwelle für Erkennung hohe Beladung | R & TD detection threshold for high loading | 1 | F113 | 61715 | F113 | 61715 | 51 | 1 | 0 | 1.9922 | 0 | 0 | 0 | 0 | 0 | 0 | 0 | 0 | 0 | 0 | 0 | 0 | 0 | FKY | 0 | 0 | 0 | 0
566 | FTEADMN | Minimalwert der Beladung des AKF's | Minimum value of the loading of the ACF's | 1 | F114 | 61716 | F114 | 61716 | 148 | 1 | -64 | 63.5 | 0 | 0 | 0 | 0 | 0 | 0 | 0 | 0 | 0 | 0 | 0 | 0 | 0 | FKY | 0 | 0 | 0 | 0
567 | FTEADMX | Maximalwert der Beladung des AKF's | Maximum value of the load of the ACF's | 1 | F115 | 61717 | F115 | 61717 | 148 | 1 | -64 | 63.5 | 0 | 0 | 0 | 0 | 0 | 0 | 0 | 0 | 0 | 0 | 0 | 0 | 0 | FKY | 0 | 0 | 0 | 0
1222 | TMTE | TMOT - Schwelle für Tankentlüftung | TMOT - threshold for tank | 1 | F116 | 61718 | F116 | 61718 | 168 | 1 | -44 | 150 | 0 | 0 | 0 | 0 | 0 | 0 | 0 | 0 | 0 | 0 | 0 | 0 | 0 | FKY | 0 | 0 | 0 | 0
1368 | USTE | Sondenspannungsschwelle für Aufsteuerrampe | Sensor voltage threshold for ramp supervisor Expensive | 1 | F117 | 61719 | F117 | 61719 | 269 | 1 | -0.17722 | 1.0728 | 0 | 0 | 0 | 0 | 0 | 0 | 0 | 0 | 0 | 0 | 0 | 0 | 0 | FKY | 0 | 0 | 0 | 0
1448 | ZMLTE | Zeitkonstante für ml-Filter in beladungsabh. Tankentlüftung | Time constant for filter beladungsabh ml. Tank vent | 1 | F118 | 61720 | F118 | 61720 | 208 | 1 | 0.19608 | 50 | 0 | 0 | 0 | 0 | 0 | 0 | 0 | 0 | 0 | 0 | 0 | 0 | 0 | FKY | 0 | 0 | 0 | 0
1314 | TWFISKAT | Wartezeit für Filterstop nach Ende einer Sperrbedingung | Waiting time for filters stop after a lockout condition | 1 | F119 | 61721 | F119 | 61721 | 239 | 1 | 0.047616 | 12.1421 | 0 | 0 | 0 | 0 | 0 | 0 | 0 | 0 | 0 | 0 | 0 | 0 | 0 | FKY | 0 | 0 | 0 | 0
1190 | TMINKAT | Minimale Kat-Temperatur für Überwachung | Kat minimum temperature for monitoring | 1 | F11A | 61722 | F11A | 61722 | 162 | 1 | -48 | 972 | 0 | 0 | 0 | 0 | 0 | 0 | 0 | 0 | 0 | 0 | 0 | 0 | 0 | FKY | 0 | 0 | 0 | 0
695 | INIMDKAT | Initialisierungsmode für Filter-Matrix (>0: Start-Reset) | Initialization mode for filter-array (> 0: start reset) | 1 | F11B | 61723 | F11B | 61723 | 9 | 1 | 0 | 255 | 0 | 0 | 0 | 0 | 0 | 0 | 0 | 0 | 0 | 0 | 0 | 0 | 0 | FKY | 0 | 0 | 0 | 0
1440 | ZLAF | Zeitkonstante für Hochpaß-Filter Lambdasondensignal | High-pass filter time constant for oxygen sensor signal | 1 | F11C | 61724 | F11C | 61724 | 35 | 1 | 0.047803 | 12.1897 | 0 | 0 | 0 | 0 | 0 | 0 | 0 | 0 | 0 | 0 | 0 | 0 | 0 | FKY | 0 | 0 | 0 | 0
1439 | ZLAAF | Zeitkonstante für Lambda-Amplitudenfilter | Time constant for oxygen-amplitude filter | 1 | F11D | 61725 | F11D | 61725 | 35 | 1 | 0.047803 | 12.1897 | 0 | 0 | 0 | 0 | 0 | 0 | 0 | 0 | 0 | 0 | 0 | 0 | 0 | FKY | 0 | 0 | 0 | 0
694 | INIFAV | Initialisierungswert für Filter-Matrix | Initialization for filter matrix | 1 | F11E | 61726 | F11E | 61726 | 83 | 1 | -1 | 0.99219 | 0 | 0 | 0 | 0 | 0 | 0 | 0 | 0 | 0 | 0 | 0 | 0 | 0 | FKY | 0 | 0 | 0 | 0
5 | AFBKAT | Anzahl fehlerhafter Bereiche (Grenzwertüberschreitung) für Fehler-Meldung | Number of defective areas (limit) for error-message |  | F11F | 61727 | F11F | 61727 | 9 | 1 | 1 | 255 | 0 | 0 | 0 | 0 | 0 | 0 | 0 | 0 | 0 | 0 | 0 | 0 | 0 | FKY | 0 | 0 | 0 | 0
1326 | TWRDYKAT | Überwachungszeit bis "Zyklus geprüft" Meldung erfolgt | Time monitoring to "Cycle tested" message is | 1 | F120 | 61728 | F120 | 61728 | 158 | 1 | 5.7139 | 1457.05 | 0 | 0 | 0 | 0 | 0 | 0 | 0 | 0 | 0 | 0 | 0 | 0 | 0 | FKY | 0 | 0 | 0 | 0
1447 | ZMGRW | Zeitkonstante der Filter-Matrix für dav-Werte | Time constant of the filter matrix for values ​​dav | 1 | F121 | 61729 | F121 | 61729 | 34 | 1 | 0.35852 | 91.4227 | 0 | 0 | 0 | 0 | 0 | 0 | 0 | 0 | 0 | 0 | 0 | 0 | 0 | FKY | 0 | 0 | 0 | 0
149 | CDKAT | Codewort Katalysator-Diagnose im OBDII-Mode (invers: Europa-Mode) | Codeword catalyst in the OBDII diagnostic mode (inverse: European fashion) | 1 | F122 | 61730 | F122 | 61730 | 9 | 1 | 0 | 255 | 0 | 0 | 0 | 0 | 0 | 0 | 0 | 0 | 0 | 0 | 0 | 0 | 0 | FKY | 0 | 0 | 0 | 0
796 | LAAFVMN | Minimale Lambda-Amplitude (gefiltert) vor Kat für gültiges AV | Minimum lambda-amplitude (filtered) before cat valid for AV | 1 | F123 | 61731 | F123 | 61731 | 268 | 1 | 0 | 1.25 | 0 | 0 | 0 | 0 | 0 | 0 | 0 | 0 | 0 | 0 | 0 | 0 | 0 | FKY | 0 | 0 | 0 | 0
1411 | ZAVKAT | Zeitkonstante für langsames Amplitudenfilter (für Lambda-Führungsregelung) | Time constant for slow amplitude filter (lambda leadership for control) | 1 | F124 | 61732 | F124 | 61732 | 40 | 1 | 1.542 | 393.216 | 0 | 0 | 0 | 0 | 0 | 0 | 0 | 0 | 0 | 0 | 0 | 0 | 0 | FKY | 0 | 0 | 0 | 0
882 | LLDKTZ | Sperrzeit für Übergang LL -> TL und TL -> LL für DKAT | Blocking time for transition LL -> TL and TL -> LL for DKAT | 1 | F125 | 61733 | F125 | 61733 | 251 | 1 | 0 | 24.2842 | 0 | 0 | 0 | 0 | 0 | 0 | 0 | 0 | 0 | 0 | 0 | 0 | 0 | FKY | 0 | 0 | 0 | 0
225 | CDSLS | Euro-Byte für Diagnose Sekundärluft-System | € byte for diagnosis secondary air system | 1 | F126 | 61734 | F126 | 61734 | 9 | 1 | 0 | 255 | 0 | 0 | 0 | 0 | 0 | 0 | 0 | 0 | 0 | 0 | 0 | 0 | 0 | FKY | 0 | 0 | 0 | 0
226 | CDSLSE | Euro-Byte für Diagnose Endstufe Sekundärluft-Ventil/Pumpe | Euro-byte diagnostic stage Sekundärluft-Ventil/Pumpe | 1 | F127 | 61735 | F127 | 61735 | 9 | 1 | 0 | 255 | 0 | 0 | 0 | 0 | 0 | 0 | 0 | 0 | 0 | 0 | 0 | 0 | 0 | FKY | 0 | 0 | 0 | 0
43 | CDBRAR | Codewort Blocktitel: RAM lesen (read) | Codeword block Title: RAM read (read) | 1 | F128 | 61736 | F128 | 61736 | 9 | 1 | 0 | 255 | 0 | 0 | 0 | 0 | 0 | 0 | 0 | 0 | 0 | 0 | 0 | 0 | 0 | FKY | 0 | 0 | 0 | 0
44 | CDBRAW | Codewort Blocktitel: RAM schreiben | Codeword block title: Write RAM | 1 | F129 | 61737 | F129 | 61737 | 9 | 1 | 0 | 255 | 0 | 0 | 0 | 0 | 0 | 0 | 0 | 0 | 0 | 0 | 0 | 0 | 0 | FKY | 0 | 0 | 0 | 0
46 | CDBROR | Codewort Blocktitel: ROM lesen (read) | Codeword block title: ROM read (read) | 1 | F12A | 61738 | F12A | 61738 | 9 | 1 | 0 | 255 | 0 | 0 | 0 | 0 | 0 | 0 | 0 | 0 | 0 | 0 | 0 | 0 | 0 | FKY | 0 | 0 | 0 | 0
36 | CDBFSD | Codewort Blocktitel: Fehlerspeicher löschen (delete) | Codeword block title: Clear fault memory (delete) | 1 | F12B | 61739 | F12B | 61739 | 9 | 1 | 0 | 255 | 0 | 0 | 0 | 0 | 0 | 0 | 0 | 0 | 0 | 0 | 0 | 0 | 0 | FKY | 0 | 0 | 0 | 0
35 | CDBEND | Codewort Blocktitel: Diagnose beenden | Codeword block title: End diagnosis | 1 | F12C | 61740 | F12C | 61740 | 9 | 1 | 0 | 255 | 0 | 0 | 0 | 0 | 0 | 0 | 0 | 0 | 0 | 0 | 0 | 0 | 0 | FKY | 0 | 0 | 0 | 0
39 | CDBFSR | Codewort Blocktitel: Fehlerspeicher lesen (read) | Codeword block Title: Read error memory (read) | 1 | F12D | 61741 | F12D | 61741 | 9 | 1 | 0 | 255 | 0 | 0 | 0 | 0 | 0 | 0 | 0 | 0 | 0 | 0 | 0 | 0 | 0 | FKY | 0 | 0 | 0 | 0
33 | CDBACR | Codewort Blocktitel: ADC lesen (read) | Codeword block Title: ADC read (read) | 1 | F12E | 61742 | F12E | 61742 | 9 | 1 | 0 | 255 | 0 | 0 | 0 | 0 | 0 | 0 | 0 | 0 | 0 | 0 | 0 | 0 | 0 | FKY | 0 | 0 | 0 | 0
34 | CDBAK | Codewort Blocktitel: Acknowledge | Codeword block Title: Acknowledge | 1 | F12F | 61743 | F12F | 61743 | 9 | 1 | 0 | 255 | 0 | 0 | 0 | 0 | 0 | 0 | 0 | 0 | 0 | 0 | 0 | 0 | 0 | FKY | 0 | 0 | 0 | 0
41 | CDBNAK | Codewort Blocktitel: No Acknowledge | Codeword block Title: No Acknowledge | 1 | F130 | 61744 | F130 | 61744 | 9 | 1 | 0 | 255 | 0 | 0 | 0 | 0 | 0 | 0 | 0 | 0 | 0 | 0 | 0 | 0 | 0 | FKY | 0 | 0 | 0 | 0
42 | CDBRAO | Codewort Blocktitel: RAM ausgeben (output) | Codeword block title: Output RAM (output) | 1 | F131 | 61745 | F131 | 61745 | 9 | 1 | 0 | 255 | 0 | 0 | 0 | 0 | 0 | 0 | 0 | 0 | 0 | 0 | 0 | 0 | 0 | FKY | 0 | 0 | 0 | 0
45 | CDBROO | Codewort Blocktitel: ROM ausgeben (output) | Codeword block title: ROM output (output) | 1 | F132 | 61746 | F132 | 61746 | 9 | 1 | 0 | 255 | 0 | 0 | 0 | 0 | 0 | 0 | 0 | 0 | 0 | 0 | 0 | 0 | 0 | FKY | 0 | 0 | 0 | 0
37 | CDBFSO | Codewort Blocktitel: Fehlerspeicher ausgeben (output) | Codeword block Title: Fault output (output) | 1 | F133 | 61747 | F133 | 61747 | 9 | 1 | 0 | 255 | 0 | 0 | 0 | 0 | 0 | 0 | 0 | 0 | 0 | 0 | 0 | 0 | 0 | FKY | 0 | 0 | 0 | 0
32 | CDBACO | Codewort Blocktitel: ADC - Kanal ausgeben (output) | Codeword block Title: ADC - channel output (output) | 1 | F134 | 61748 | F134 | 61748 | 9 | 1 | 0 | 255 | 0 | 0 | 0 | 0 | 0 | 0 | 0 | 0 | 0 | 0 | 0 | 0 | 0 | FKY | 0 | 0 | 0 | 0
47 | CDBSGO | Codewort Blocktitel: SG - Identifikation ausgeben (output) | Codeword block Title: SG - issue identification (output) | 1 | F135 | 61749 | F135 | 61749 | 9 | 1 | 0 | 255 | 0 | 0 | 0 | 0 | 0 | 0 | 0 | 0 | 0 | 0 | 0 | 0 | 0 | FKY | 0 | 0 | 0 | 0
40 | CDBFSRS | Codewort Blocktitel: [3A] Fehlerspeicher lesen (RB-Standard) | Codeword block title: read [3A] Error memory (RB-Standard) | 1 | F136 | 61750 | F136 | 61750 | 9 | 1 | 0 | 255 | 0 | 0 | 0 | 0 | 0 | 0 | 0 | 0 | 0 | 0 | 0 | 0 | 0 | FKY | 0 | 0 | 0 | 0
38 | CDBFSOS | Codewort Blocktitel: [D9] Fehlerspeicher ausgeben (RB-Standard) | Codeword block title: [D9] Error memory issue (RB-Standard) | 1 | F137 | 61751 | F137 | 61751 | 9 | 1 | 0 | 255 | 0 | 0 | 0 | 0 | 0 | 0 | 0 | 0 | 0 | 0 | 0 | 0 | 0 | FKY | 0 | 0 | 0 | 0
3 | ADWHF | Anzahl der Wiederholungen bei fehlerhafter Übertragung | Number of retries in case of faulty transmission | 1 | F138 | 61752 | F138 | 61752 | 9 | 1 | 0 | 255 | 0 | 0 | 0 | 0 | 0 | 0 | 0 | 0 | 0 | 0 | 0 | 0 | 0 | FKY | 0 | 0 | 0 | 0;
1115 | TDWNRZ | Wartezeit nach erkanntem Stopbit des Reizwortes | Waiting time after stop bit is detected, the stimulus-word | 1 | F139 | 61753 | F139 | 61753 | 165 | 1 | 0 | 30.3552 | 0 | 0 | 0 | 0 | 0 | 0 | 0 | 0 | 0 | 0 | 0 | 0 | 0 | FKY | 0 | 0 | 0 | 0
1116 | TDWNSY | Wartezeit nach Ausgabe des Synchronisationswortes | Waiting time after issue of the synchronization word | 1 | F13B | 61755 | F13B | 61755 | 192 | 1 | 0 | 3.0355 | 0 | 0 | 0 | 0 | 0 | 0 | 0 | 0 | 0 | 0 | 0 | 0 | 0 | FKY | 0 | 0 | 0 | 0
152 | CDKBY1 | Codewort 1. Keybyte | Codeword 1 Keybyte | 1 | F13D | 61757 | F13D | 61757 | 9 | 1 | 0 | 255 | 0 | 0 | 0 | 0 | 0 | 0 | 0 | 0 | 0 | 0 | 0 | 0 | 0 | FKY | 0 | 0 | 0 | 0
153 | CDKBY2 | Codewort 2. Keybyte | Codeword 2 Keybyte | 1 | F13E | 61758 | F13E | 61758 | 9 | 1 | 0 | 255 | 0 | 0 | 0 | 0 | 0 | 0 | 0 | 0 | 0 | 0 | 0 | 0 | 0 | FKY | 0 | 0 | 0 | 0
1110 | TDTOZB | Timeout zwischen Blöcken | Timeout between blocks | 1 | F13F | 61759 | F13F | 61759 | 165 | 1 | 0 | 30.3552 | 0 | 0 | 0 | 0 | 0 | 0 | 0 | 0 | 0 | 0 | 0 | 0 | 0 | FKY | 0 | 0 | 0 | 0
1108 | TDTONV | Timeout zwischen 2 Bytes nach Verbindungsprotokoll | Timeout between two bytes after connection protocol | 1 | F141 | 61761 | F141 | 61761 | 192 | 1 | 0 | 3.0355 | 0 | 0 | 0 | 0 | 0 | 0 | 0 | 0 | 0 | 0 | 0 | 0 | 0 | FKY | 0 | 0 | 0 | 0
1109 | TDTOWV | Timeout zwischen 2 Bytes während Verbindungsprotokoll | Timeout during connection protocol between two bytes | 1 | F143 | 61763 | F143 | 61763 | 165 | 1 | 0 | 30.3552 | 0 | 0 | 0 | 0 | 0 | 0 | 0 | 0 | 0 | 0 | 0 | 0 | 0 | FKY | 0 | 0 | 0 | 0
1079 | TDBDGR | Bitdauer bei gezielter Reizung | Bit duration for targeted stimulation | 1 | F145 | 61765 | F145 | 61765 | 192 | 1 | 0 | 3.0355 | 0 | 0 | 0 | 0 | 0 | 0 | 0 | 0 | 0 | 0 | 0 | 0 | 0 | FKY | 0 | 0 | 0 | 0
224 | CDRADR | Reizadresse bei gezielter Reizung | Charming address in targeted irritation | 1 | F146 | 61766 | F146 | 61766 | 9 | 1 | 0 | 255 | 0 | 0 | 0 | 0 | 0 | 0 | 0 | 0 | 0 | 0 | 0 | 0 | 0 | FKY | 0 | 0 | 0 | 0
1112 | TDUDNE | Zeit für UB - Einbruch - Abfrage | Time for UB - Burglary - query | 1 | F147 | 61767 | F147 | 61767 | 252 | 1 | 0.095232 | 24.2842 | 0 | 0 | 0 | 0 | 0 | 0 | 0 | 0 | 0 | 0 | 0 | 0 | 0 | FKY | 0 | 0 | 0 | 0
1111 | TDUB | Wartezeit für UBATT-Diagnose | Waiting time for diagnostic UBATT | 1 | F148 | 61768 | F148 | 61768 | 251 | 1 | 0 | 24.2842 | 0 | 0 | 0 | 0 | 0 | 0 | 0 | 0 | 0 | 0 | 0 | 0 | 0 | FKY | 0 | 0 | 0 | 0
1336 | UBDMX | Batteriespannung max. | Battery voltage max. | 1 | F149 | 61769 | F149 | 61769 | 259 | 1 | 0 | 17.537 | 0 | 0 | 0 | 0 | 0 | 0 | 0 | 0 | 0 | 0 | 0 | 0 | 0 | FKY | 0 | 0 | 0 | 0
1335 | UBDMN | Batteriespannung min. | Battery voltage min. | 1 | F14A | 61770 | F14A | 61770 | 259 | 1 | 0 | 17.537 | 0 | 0 | 0 | 0 | 0 | 0 | 0 | 0 | 0 | 0 | 0 | 0 | 0 | FKY | 0 | 0 | 0 | 0
1332 | TXDTFO | EBOX-Temperaturplausibilitätsgrenze oben | EBOX plausibility limit temperature above | 1 | F14B | 61771 | F14B | 61771 | 196 | 1 | -50 | 150 | 0 | 0 | 0 | 0 | 0 | 0 | 0 | 0 | 0 | 0 | 0 | 0 | 0 | FKY | 0 | 0 | 0 | 0
1333 | TXDTFU | EBOX-Temperaturplausibilitätsgrenze unten | EBOX plausibility limit temperature below | 1 | F14C | 61772 | F14C | 61772 | 196 | 1 | -50 | 150 | 0 | 0 | 0 | 0 | 0 | 0 | 0 | 0 | 0 | 0 | 0 | 0 | 0 | FKY | 0 | 0 | 0 | 0
1330 | TXD1S | EBOX-Temperaturschwelle Fehlererkennung 1 | EBOX temperature fault detection threshold 1 | 1 | F14D | 61773 | F14D | 61773 | 196 | 1 | -50 | 150 | 0 | 0 | 0 | 0 | 0 | 0 | 0 | 0 | 0 | 0 | 0 | 0 | 0 | FKY | 0 | 0 | 0 | 0
1331 | TXD2S | EBOX-Temperaturschwelle Fehlererkennung 2 | EBOX temperature threshold 2 error detection | 1 | F14E | 61774 | F14E | 61774 | 196 | 1 | -50 | 150 | 0 | 0 | 0 | 0 | 0 | 0 | 0 | 0 | 0 | 0 | 0 | 0 | 0 | FKY | 0 | 0 | 0 | 0
1138 | TLAED | Wartezeit bis Fehlerlampe aus nach Start | Waiting time after start up error lamp | 1 | F14F | 61775 | F14F | 61775 | 159 | 1 | 0 | 127.5 | 0 | 0 | 0 | 0 | 0 | 0 | 0 | 0 | 0 | 0 | 0 | 0 | 0 | FKY | 0 | 0 | 0 | 0
1133 | TKATMTRP | Kat-Modelltemperaturschwelle für Erkennung Ersatztrip | Kat-model temperature threshold for detection spare TripAdvisor | 1 | F150 | 61776 | F150 | 61776 | 162 | 1 | -48 | 972 | 0 | 0 | 0 | 0 | 0 | 0 | 0 | 0 | 0 | 0 | 0 | 0 | 0 | FKY | 0 | 0 | 0 | 0
1327 | TWTRPDCY | Wartezeit ab Erkennung B_dcy für Ersatztrip-Definition | Waiting time from detection B_dcy for replacement TripAdvisor definition | 1 | F151 | 61777 | F151 | 61777 | 153 | 1 | 0 | 2550 | 0 | 0 | 0 | 0 | 0 | 0 | 0 | 0 | 0 | 0 | 0 | 0 | 0 | FKY | 0 | 0 | 0 | 0
1328 | TWTRPLL | Wartezeit ab B_ll Erkennung für Ersatztrip-Definition | Waiting time from B_ll recognition for replacement TripAdvisor definition | 1 | F152 | 61778 | F152 | 61778 | 159 | 1 | 0 | 127.5 | 0 | 0 | 0 | 0 | 0 | 0 | 0 | 0 | 0 | 0 | 0 | 0 | 0 | FKY | 0 | 0 | 0 | 0
1329 | TWTRPST | Wartezeit ab Start für Ersatztrip-Definition | Waiting time for replacement trip from start-Definition | 1 | F153 | 61779 | F153 | 61779 | 153 | 1 | 0 | 2550 | 0 | 0 | 0 | 0 | 0 | 0 | 0 | 0 | 0 | 0 | 0 | 0 | 0 | FKY | 0 | 0 | 0 | 0
1223 | TMWUC | Motortemperaturschwelle für Erfüllung 'warm up cycle' | Motor temperature threshold for performance 'warm up cycle' | 1 | F182 | 61826 | F182 | 61826 | 168 | 1 | -44 | 150 | 0 | 0 | 0 | 0 | 0 | 0 | 0 | 0 | 0 | 0 | 0 | 0 | 0 | FKY | 0 | 0 | 0 | 0
1224 | TMWUCST | max. Motortemperatur im Start für Erfüllung 'warm up cycle' | max. Start the engine temperature for fulfillment 'warm up cycle' | 1 | F183 | 61827 | F183 | 61827 | 168 | 1 | -44 | 150 | 0 | 0 | 0 | 0 | 0 | 0 | 0 | 0 | 0 | 0 | 0 | 0 | 0 | FKY | 0 | 0 | 0 | 0
1089 | TDLDRA | Zeitschwelle für Dia LDR - Regelabweichung | Time threshold for slide LDR - Deviation | 1 | F184 | 61828 | F184 | 61828 | 143 | 1 | 0 | 18.2131 | 0 | 0 | 0 | 0 | 0 | 0 | 0 | 0 | 0 | 0 | 0 | 0 | 0 | FKY | 0 | 0 | 0 | 0
320 | CVS20 | Codewort für Abschaltung der VS20 - Verstellung | Code word for shutdown of the VS20 - adjustment | 1 | F186 | 61830 | F186 | 61830 | 9 | 1 | 0 | 255 | 0 | 0 | 0 | 0 | 0 | 0 | 0 | 0 | 0 | 0 | 0 | 0 | 0 | FKY | 0 | 0 | 0 | 0
382 | DSCONF | Codewort Umschaltung VS20/McMess-Protokoll | Codeword switching VS20/McMess-Protokoll | 1 | F187 | 61831 | F187 | 61831 | 9 | 1 | 0 | 255 | 0 | 0 | 0 | 0 | 0 | 0 | 0 | 0 | 0 | 0 | 0 | 0 | 0 | FKY | 0 | 0 | 0 | 0
905 | NGBM | Drehzahlschwelle für Fehlererkennung bei BM außerhalb des Meßfenster | Speed ​​threshold for error detection in BM outside the measurement window | 1 | F188 | 61832 | F188 | 61832 | 127 | 1 | 0 | 7650 | 0 | 0 | 0 | 0 | 0 | 0 | 0 | 0 | 0 | 0 | 0 | 0 | 0 | FKY | 0 | 0 | 0 | 0
30 | BMALMX | Zähler Maximalwert für BM-Lücke außerhalb Suchfenster | Counter maximum value for BM-gap outside the search window | 1 | F189 | 61833 | F189 | 61833 | 9 | 1 | 0 | 255 | 0 | 0 | 0 | 0 | 0 | 0 | 0 | 0 | 0 | 0 | 0 | 0 | 0 | FKY | 0 | 0 | 0 | 0
1090 | TDMLWK | Entprellzeit HFM-(Hauptlastgeber-)Fehlererkennung für DK-abh. Luftmassenschwelle | Debounce HFM (main load sensor) error detection for DK-dependent. Air mass threshold | 1 | F18A | 61834 | F18A | 61834 | 192 | 1 | 0 | 3.0355 | 0 | 0 | 0 | 0 | 0 | 0 | 0 | 0 | 0 | 0 | 0 | 0 | 0 | FKY | 0 | 0 | 0 | 0
887 | MLDMN | HLM/HFM - Fehlererkennung; Minimalwert | HLM / HFM - error detection; minimum value | 1 | F18B | 61835 | F18B | 61835 | 106 | 1 | 0 | 408 | 0 | 0 | 0 | 0 | 0 | 0 | 0 | 0 | 0 | 0 | 0 | 0 | 0 | FKY | 0 | 0 | 0 | 0
888 | MLDMX | HLM/HFM - Fehlererkennung; Maximalwert | HLM / HFM - error detection; maximum value | 1 | F18C | 61836 | F18C | 61836 | 106 | 1 | 0 | 408 | 0 | 0 | 0 | 0 | 0 | 0 | 0 | 0 | 0 | 0 | 0 | 0 | 0 | FKY | 0 | 0 | 0 | 0
898 | NDLMMN | Drehzahlschwelle für Diagnose LMM/HLM/HFM - Minimalwert | Speed ​​threshold for diagnosis LMM / HLM / HFM - minimum value | 1 | F18D | 61837 | F18D | 61837 | 121 | 1 | 0 | 2550 | 0 | 0 | 0 | 0 | 0 | 0 | 0 | 0 | 0 | 0 | 0 | 0 | 0 | FKY | 0 | 0 | 0 | 0
899 | NDLMMX | Drehzahlschwelle für Diagnose LMM/HLM/HFM - Maximalwert | Speed ​​threshold for diagnosis LMM / HLM / HFM - maximum value | 1 | F18E | 61838 | F18E | 61838 | 120 | 1 | 0 | 7650 | 0 | 0 | 0 | 0 | 0 | 0 | 0 | 0 | 0 | 0 | 0 | 0 | 0 | FKY | 0 | 0 | 0 | 0
897 | NDLMLL | Drehzahlschwelle für HFM-Fehlererkennung Leerlauf | Speed ​​threshold for HFM error detection idle | 1 | F18F | 61839 | F18F | 61839 | 121 | 1 | 0 | 2550 | 0 | 0 | 0 | 0 | 0 | 0 | 0 | 0 | 0 | 0 | 0 | 0 | 0 | FKY | 0 | 0 | 0 | 0
1177 | TMDLL | Tmot-Schwelle für HFM-Fehlererkennung Leerlauf | Tmot threshold for HFM error detection idle | 1 | F190 | 61840 | F190 | 61840 | 168 | 1 | -44 | 150 | 0 | 0 | 0 | 0 | 0 | 0 | 0 | 0 | 0 | 0 | 0 | 0 | 0 | FKY | 0 | 0 | 0 | 0
1220 | TMSTAB | Motortemp.-Schwelle für STADAP-Freigabe bei Neustart | Motortemp. threshold for STADAP released on restart | 1 | F191 | 61841 | F191 | 61841 | 168 | 1 | -44 | 150 | 0 | 0 | 0 | 0 | 0 | 0 | 0 | 0 | 0 | 0 | 0 | 0 | 0 | FKY | 0 | 0 | 0 | 0
1413 | ZBURNABR | Verbrennungsanzahl für Entscheidung Adaptionsabbruch | Combustion number for adaptation decision Demolition | 1 | F192 | 61842 | F192 | 61842 | 9 | 1 | 0 | 255 | 0 | 0 | 0 | 0 | 0 | 0 | 0 | 0 | 0 | 0 | 0 | 0 | 0 | FKY | 0 | 0 | 0 | 0
1460 | ZSYNABR | Zündungsanzahl für Entscheidung Adaptionsabbruch | Ignition number for adaptation decision Demolition | 1 | F193 | 61843 | F193 | 61843 | 9 | 1 | 0 | 255 | 0 | 0 | 0 | 0 | 0 | 0 | 0 | 0 | 0 | 0 | 0 | 0 | 0 | FKY | 0 | 0 | 0 | 0
1341 | UBKST | Ubat-Schwelle für ZUBKSTMX | U.sub.bat threshold for ZUBKSTMX | 1 | F194 | 61844 | F194 | 61844 | 259 | 1 | 0 | 17.537 | 0 | 0 | 0 | 0 | 0 | 0 | 0 | 0 | 0 | 0 | 0 | 0 | 0 | FKY | 0 | 0 | 0 | 0
1468 | ZUBKSTMX | Anzahl Ubat-Bestimmungen < UBKST | Number U.sub.bat regulations <UBKST | 1 | F195 | 61845 | F195 | 61845 | 9 | 1 | 0 | 255 | 0 | 0 | 0 | 0 | 0 | 0 | 0 | 0 | 0 | 0 | 0 | 0 | 0 | FKY | 0 | 0 | 0 | 0
354 | DN10BURN | Minimaler Drehzahlanstieg für "Verbrennnung erfolgt" | Minimal speed increase for "Verbrennnung done" | 1 | F196 | 61846 | F196 | 61846 | 121 | 1 | 0 | 2550 | 0 | 0 | 0 | 0 | 0 | 0 | 0 | 0 | 0 | 0 | 0 | 0 | 0 | FKY | 0 | 0 | 0 | 0
1461 | ZSYNAUSW | Anzahl Zündungen (Synchros) bis Auswerten | Number of ignitions (Synchros) to evaluate | 1 | F197 | 61847 | F197 | 61847 | 9 | 1 | 0 | 255 | 0 | 0 | 0 | 0 | 0 | 0 | 0 | 0 | 0 | 0 | 0 | 0 | 0 | FKY | 0 | 0 | 0 | 0
1415 | ZBURNSOL | Erforderliche Verbrennungsanzahl für "keine Anreicherung" | Required combustion number for "no enrichment" | 1 | F198 | 61848 | F198 | 61848 | 9 | 1 | 0 | 255 | 0 | 0 | 0 | 0 | 0 | 0 | 0 | 0 | 0 | 0 | 0 | 0 | 0 | FKY | 0 | 0 | 0 | 0
1414 | ZBURNDEC | Zu überschreitende Verbrennungsanzahl für "Abmagern" | To border combustion number for "leaning" | 1 | F199 | 61849 | F199 | 61849 | 9 | 1 | 0 | 255 | 0 | 0 | 0 | 0 | 0 | 0 | 0 | 0 | 0 | 0 | 0 | 0 | 0 | FKY | 0 | 0 | 0 | 0
10 | ANRZUEMX | Zündungszähler-Schwelle bis zu der STADAP aktiv | Counter-ignition threshold up to the STADAP active | 1 | F19A | 61850 | F19A | 61850 | 9 | 1 | 0 | 255 | 0 | 0 | 0 | 0 | 0 | 0 | 0 | 0 | 0 | 0 | 0 | 0 | 0 | FKY | 0 | 0 | 0 | 0
222 | CDLSH | Codewort Sondendiagnose hinter Kat im OBDII-Mode (invers: Europa-Mode) | Codeword probe behind catalytic converter in the OBDII diagnostic mode (inverse: European fashion) | 1 | F19B | 61851 | F19B | 61851 | 9 | 1 | 0 | 1 | 0 | 0 | 0 | 0 | 0 | 0 | 0 | 0 | 0 | 0 | 0 | 0 | 0 | FKY | 0 | 0 | 0 | 0
1363 | USREFH | Schwelle für Sondenbetriebsbereitschaft hinter KAT bei fettem Gemisch | Threshold for probe behind catalytic converter operability with a rich mixture | 1 | F19C | 61852 | F19C | 61852 | 269 | 1 | -0.17722 | 1.0728 | 0 | 0 | 0 | 0 | 0 | 0 | 0 | 0 | 0 | 0 | 0 | 0 | 0 | FKY | 0 | 0 | 0 | 0
1365 | USREMH | Schwelle für Sondenbetriebsbereitschaft hinter KAT bei magerem Gemisch | Threshold for probe behind catalytic converter operability with a lean mixture |  | F19D | 61853 | F19D | 61853 | 269 | 1 | -0.17722 | 1.0728 | 0 | 0 | 0 | 0 | 0 | 0 | 0 | 0 | 0 | 0 | 0 | 0 | 0 | FKY | 0 | 0 | 0 | 0
1251 | TRSAH | Überwachungszeit Regelung (hinter KAT)-> Sonde Aus | Monitoring time (behind catalytic converter) -> probe from | 1 | F19E | 61854 | F19E | 61854 | 224 | 1 | 0 | 391.68 | 0 | 0 | 0 | 0 | 0 | 0 | 0 | 0 | 0 | 0 | 0 | 0 | 0 | FKY | 0 | 0 | 0 | 0
15 | ATRPRDY | Anzahl trips zur Erreichung Readiness | Number of trips to the achievement Readiness | 1 | F19F | 61855 | F19F | 61855 | 9 | 1 | 0 | 255 | 0 | 0 | 0 | 0 | 0 | 0 | 0 | 0 | 0 | 0 | 0 | 0 | 0 | FKY | 0 | 0 | 0 | 0
318 | CSCATT | Eurobyte für SCAN-Tool | Eurobyte for SCAN Tool | 1 | F1A0 | 61856 | F1A0 | 61856 | 9 | 1 | 0 | 255 | 0 | 0 | 0 | 0 | 0 | 0 | 0 | 0 | 0 | 0 | 0 | 0 | 0 | FKY | 0 | 0 | 0 | 0
974 | QLLDK | Luftfluß durch Drosselklappe im Leerlauf | Air flow through throttle at idle | 1 | F1A1 | 61857 | F1A1 | 61857 | 138 | 1 | 0 | 102 | 0 | 0 | 0 | 0 | 0 | 0 | 0 | 0 | 0 | 0 | 0 | 0 | 0 | FKY | 0 | 0 | 0 | 0
331 | DFDKHA | delta Faktor Höhenadaption | delta altitude adaptation factor | 1 | F1A2 | 61858 | F1A2 | 61858 | 48 | 1 | 0 | 0.00255 | 0 | 0 | 0 | 0 | 0 | 0 | 0 | 0 | 0 | 0 | 0 | 0 | 0 | FKY | 0 | 0 | 0 | 0
422 | DZDKHAN | Delta Zeitkonstante ZDKHA neg. | Delta time constant ZDKHA neg | 1 | F1A3 | 61859 | F1A3 | 61859 | 282 | 1 | 0 | 0.0153 | 0 | 0 | 0 | 0 | 0 | 0 | 0 | 0 | 0 | 0 | 0 | 0 | 0 | FKY | 0 | 0 | 0 | 0
423 | DZDKHAP | Delta Zeitkonstante ZDKHA pos. | Delta time constant ZDKHA pos. | 1 | F1A4 | 61860 | F1A4 | 61860 | 283 | 1 | 0 | 0.0004845 | 0 | 0 | 0 | 0 | 0 | 0 | 0 | 0 | 0 | 0 | 0 | 0 | 0 | FKY | 0 | 0 | 0 | 0
436 | FDKHAO | oberer Grenzwert für Faktor Höhenadaption | upper limit for altitude adaptation factor | 1 | F1A5 | 61861 | F1A5 | 61861 | 51 | 1 | 0 | 1.9922 | 0 | 0 | 0 | 0 | 0 | 0 | 0 | 0 | 0 | 0 | 0 | 0 | 0 | FKY | 0 | 0 | 0 | 0
437 | FDKHAU | unterer Grenzwert für Faktor Höhenadaption | lower limit for altitude adaptation factor | 1 | F1A6 | 61862 | F1A6 | 61862 | 51 | 1 | 0 | 1.9922 | 0 | 0 | 0 | 0 | 0 | 0 | 0 | 0 | 0 | 0 | 0 | 0 | 0 | FKY | 0 | 0 | 0 | 0
1419 | ZDKHA | Zeitkonstante für Höhenadaption | Time constant for altitude adaptation | 1 | F1A7 | 61863 | F1A7 | 61863 | 285 | 1 | 0 | 0.028305 | 0 | 0 | 0 | 0 | 0 | 0 | 0 | 0 | 0 | 0 | 0 | 0 | 0 | FKY | 0 | 0 | 0 | 0
1420 | ZDKHAS | Zeitkonstante für schnelle Höhenadaption | Time constant for rapid altitude adaptation | 1 | F1A8 | 61864 | F1A8 | 61864 | 285 | 1 | 0 | 0.028305 | 0 | 0 | 0 | 0 | 0 | 0 | 0 | 0 | 0 | 0 | 0 | 0 | 0 | FKY | 0 | 0 | 0 | 0
1213 | TMSKHU | untere Starttemperaturschwelle für Kat-Heizung | lower starting temperature threshold for Kat Heating | 1 | F1A9 | 61865 | F1A9 | 61865 | 168 | 1 | -44 | 150 | 0 | 0 | 0 | 0 | 0 | 0 | 0 | 0 | 0 | 0 | 0 | 0 | 0 | FKY | 0 | 0 | 0 | 0
1212 | TMSKHO | obere Starttemperaturschwelle für Kat-Heizung | Start upper temperature threshold for Kat Heating | 1 | F1AA | 61866 | F1AA | 61866 | 168 | 1 | -44 | 150 | 0 | 0 | 0 | 0 | 0 | 0 | 0 | 0 | 0 | 0 | 0 | 0 | 0 | FKY | 0 | 0 | 0 | 0
768 | KHEZU | max. Anzahl Zündung nach Startende für Kat-Heizen aktiv | max. Number ignition to start the end for Kat Heating active | 1 | F1AB | 61867 | F1AB | 61867 | 280 | 1 | 0 | 10200 | 0 | 0 | 0 | 0 | 0 | 0 | 0 | 0 | 0 | 0 | 0 | 0 | 0 | FKY | 0 | 0 | 0 | 0
1405 | WMIN | spätester Zündwinkel | Latest ignition | 1 | F1AC | 61868 | F1AC | 61868 | 293 | 1 | -24.75 | 78 | 0 | 0 | 0 | 0 | 0 | 0 | 0 | 0 | 0 | 0 | 0 | 0 | 0 | FKY | 0 | 0 | 0 | 0
1404 | WMAX | frühester Winkel | earliest angle | 1 | F1AD | 61869 | F1AD | 61869 | 293 | 1 | -24.75 | 78 | 0 | 0 | 0 | 0 | 0 | 0 | 0 | 0 | 0 | 0 | 0 | 0 | 0 | FKY | 0 | 0 | 0 | 0
424 | DZUE1 | Zündwinkeländerungsbereich 1: Anzahl Zündungen | Zündwinkeländerungsbereich 1: Number of ignitions | 1 | F1AE | 61870 | F1AE | 61870 | 9 | 1 | 0 | 255 | 0 | 0 | 0 | 0 | 0 | 0 | 0 | 0 | 0 | 0 | 0 | 0 | 0 | FKY | 0 | 0 | 0 | 0
340 | DINK1 | Zündwinkeländerungsbereich 1: Anzahl Inkremente | Zündwinkeländerungsbereich 1: Number of increments | 1 | F1AF | 61871 | F1AF | 61871 | 9 | 1 | 0 | 255 | 0 | 0 | 0 | 0 | 0 | 0 | 0 | 0 | 0 | 0 | 0 | 0 | 0 | FKY | 0 | 0 | 0 | 0
425 | DZUE2 | Zündwinkeländerungsbereich 2: Anzahl Zündungen | Zündwinkeländerungsbereich 2: Number of ignitions | 1 | F1B0 | 61872 | F1B0 | 61872 | 9 | 1 | 0 | 255 | 0 | 0 | 0 | 0 | 0 | 0 | 0 | 0 | 0 | 0 | 0 | 0 | 0 | FKY | 0 | 0 | 0 | 0
341 | DINK2 | Zündwinkeländerungsbereich 2: Anzahl Inkremente | Zündwinkeländerungsbereich 2: Number of increments | 1 | F1B1 | 61873 | F1B1 | 61873 | 9 | 1 | 0 | 255 | 0 | 0 | 0 | 0 | 0 | 0 | 0 | 0 | 0 | 0 | 0 | 0 | 0 | FKY | 0 | 0 | 0 | 0
429 | DZUE7 | ZWB7: Anzahl Zündungen (BA) | ZWB7: Number of ignitions (BA) | 1 | F1B2 | 61874 | F1B2 | 61874 | 9 | 1 | 0 | 255 | 0 | 0 | 0 | 0 | 0 | 0 | 0 | 0 | 0 | 0 | 0 | 0 | 0 | FKY | 0 | 0 | 0 | 0
344 | DINK7 | Zündwinkeländerungsbereich 7: Anzahl Inkremente (BA) | Zündwinkeländerungsbereich 7: Number of increments (BA) | 1 | F1B3 | 61875 | F1B3 | 61875 | 9 | 1 | 0 | 255 | 0 | 0 | 0 | 0 | 0 | 0 | 0 | 0 | 0 | 0 | 0 | 0 | 0 | FKY | 0 | 0 | 0 | 0
426 | DZUE3 | Zündwinkeländerungsbereich 3: Anzahl Zündungen | Zündwinkeländerungsbereich 3: Number of ignitions | 1 | F1B4 | 61876 | F1B4 | 61876 | 9 | 1 | 0 | 255 | 0 | 0 | 0 | 0 | 0 | 0 | 0 | 0 | 0 | 0 | 0 | 0 | 0 | FKY | 0 | 0 | 0 | 0
342 | DINK3 | Zündwinkeländerungsbereich 3: Anzahl Inkremente vor SA | Zündwinkeländerungsbereich 3: Number of increments before SA | 1 | F1B5 | 61877 | F1B5 | 61877 | 9 | 1 | 0 | 255 | 0 | 0 | 0 | 0 | 0 | 0 | 0 | 0 | 0 | 0 | 0 | 0 | 0 | FKY | 0 | 0 | 0 | 0
431 | DZUW4 | ZWB4: Anzahl Zündungen nach WE weich | ZWB4: Number of ignitions WE soft | 1 | F1B6 | 61878 | F1B6 | 61878 | 9 | 1 | 0 | 255 | 0 | 0 | 0 | 0 | 0 | 0 | 0 | 0 | 0 | 0 | 0 | 0 | 0 | FKY | 0 | 0 | 0 | 0
345 | DINW4 | ZWB4: Anzahl Inkremente nach WE weich | ZWB4: Number of increments soft after WE | 1 | F1B7 | 61879 | F1B7 | 61879 | 9 | 1 | 0 | 255 | 0 | 0 | 0 | 0 | 0 | 0 | 0 | 0 | 0 | 0 | 0 | 0 | 0 | FKY | 0 | 0 | 0 | 0
430 | DZUH4 | ZWB4: Anzahl Zündungen nach WE hart | ZWB4: Number of ignitions WE hard | 1 | F1B8 | 61880 | F1B8 | 61880 | 9 | 1 | 0 | 255 | 0 | 0 | 0 | 0 | 0 | 0 | 0 | 0 | 0 | 0 | 0 | 0 | 0 | FKY | 0 | 0 | 0 | 0
339 | DINH4 | Zündwinkeländerungsbereich 4: Anzahl Inkremente nach WE hart | Hard number increments by WE: Zündwinkeländerungsbereich 4 | 1 | F1B9 | 61881 | F1B9 | 61881 | 9 | 1 | 0 | 255 | 0 | 0 | 0 | 0 | 0 | 0 | 0 | 0 | 0 | 0 | 0 | 0 | 0 | FKY | 0 | 0 | 0 | 0
428 | DZUE6 | ZWB6: Anzahl Zündungen Wiedereinsetzen | ZWB6: Number of ignitions reinserting | 1 | F1BA | 61882 | F1BA | 61882 | 9 | 1 | 0 | 255 | 0 | 0 | 0 | 0 | 0 | 0 | 0 | 0 | 0 | 0 | 0 | 0 | 0 | FKY | 0 | 0 | 0 | 0
343 | DINK6 | Zündwinkeländerungsbereich 6: Anzahl Inkremente Wiedereinsetzen | Zündwinkeländerungsbereich 6: Number of increments reinserting | 1 | F1BB | 61883 | F1BB | 61883 | 9 | 1 | 0 | 255 | 0 | 0 | 0 | 0 | 0 | 0 | 0 | 0 | 0 | 0 | 0 | 0 | 0 | FKY | 0 | 0 | 0 | 0
1258 | TSTHL | Zeit zur Verlängerung des Startzündwinkels über den Start hinaus | Extension of time to start out on the Startzündwinkels | 1 | F1BC | 61884 | F1BC | 61884 | 222 | 1 | 23.808 | 6071.04 | 0 | 0 | 0 | 0 | 0 | 0 | 0 | 0 | 0 | 0 | 0 | 0 | 0 | FKY | 0 | 0 | 0 | 0
1173 | TLZWB | tL - Schwelle ZWB1 -> ZWB2 | tL - threshold ZWB1 -> ZWB2 | 1 | F1BD | 61885 | F1BD | 61885 | 180 | 1 | 0 | 12.24 | 0 | 0 | 0 | 0 | 0 | 0 | 0 | 0 | 0 | 0 | 0 | 0 | 0 | FKY | 0 | 0 | 0 | 0
363 | DNZB | Delta - NSOLL für ZWB - Umschaltung | Delta - NSOLL for AEO - Switching | 1 | F1BE | 61886 | F1BE | 61886 | 121 | 1 | 0 | 2550 | 0 | 0 | 0 | 0 | 0 | 0 | 0 | 0 | 0 | 0 | 0 | 0 | 0 | FKY | 0 | 0 | 0 | 0
1159 | TLS | TL-Sollwert | TL-setpoint | 1 | F1BF | 61887 | F1BF | 61887 | 180 | 1 | 0 | 12.24 | 0 | 0 | 0 | 0 | 0 | 0 | 0 | 0 | 0 | 0 | 0 | 0 | 0 | FKY | 0 | 0 | 0 | 0
1307 | TVSAD | Verzögerungszeit für Schubabschalten Fahrstufe Drive | Delay time for Schubabschalten gear drive | 1 | F1C0 | 61888 | F1C0 | 61888 | 212 | 1 | 23.808 | 3035.52 | 0 | 0 | 0 | 0 | 0 | 0 | 0 | 0 | 0 | 0 | 0 | 0 | 0 | FKY | 0 | 0 | 0 | 0
360 | DNSAL | Delta n SA low bezogen auf nWE | Delta n SA low relative to nWE | 1 | F1C1 | 61889 | F1C1 | 61889 | 127 | 1 | 0 | 7650 | 0 | 0 | 0 | 0 | 0 | 0 | 0 | 0 | 0 | 0 | 0 | 0 | 0 | FKY | 0 | 0 | 0 | 0
361 | DNSLL | Schubabschalte-Hysterese bei WE im Leerlauf | Schubabschalte hysteresis at WE idle | 1 | F1C2 | 61890 | F1C2 | 61890 | 127 | 1 | 0 | 7650 | 0 | 0 | 0 | 0 | 0 | 0 | 0 | 0 | 0 | 0 | 0 | 0 | 0 | FKY | 0 | 0 | 0 | 0
362 | DNWEK | Delta n für WE bei Klima (AC) | Delta n for WE at Climate (AC) | 1 | F1C3 | 61891 | F1C3 | 61891 | 127 | 1 | 0 | 7650 | 0 | 0 | 0 | 0 | 0 | 0 | 0 | 0 | 0 | 0 | 0 | 0 | 0 | FKY | 0 | 0 | 0 | 0
932 | NSADPG | SAS-Drehzahl bei Diagnose LLS-Fehler bei pos. n-Gradient | SAS speed at diagnosis LLS error at pos. n-gradient | 1 | F1C4 | 61892 | F1C4 | 61892 | 127 | 1 | 0 | 7650 | 0 | 0 | 0 | 0 | 0 | 0 | 0 | 0 | 0 | 0 | 0 | 0 | 0 | FKY | 0 | 0 | 0 | 0
933 | NSADPGD | SAS Drehzahl bei Diagnose LLS-Fehler bei pos. n-Gradient in 'Drive' | SAS speed at diagnosis LLS error at pos. n-gradient in 'Drive' | 1 | F1C5 | 61893 | F1C5 | 61893 | 127 | 1 | 0 | 7650 | 0 | 0 | 0 | 0 | 0 | 0 | 0 | 0 | 0 | 0 | 0 | 0 | 0 | FKY | 0 | 0 | 0 | 0
944 | NWEDNG | SWE-Drehzahl bei Diagnose LLS-Fehler bei neg. n-Gradient | SWE-speed at diagnosis LLS error with neg n-gradient | 1 | F1C6 | 61894 | F1C6 | 61894 | 127 | 1 | 0 | 7650 | 0 | 0 | 0 | 0 | 0 | 0 | 0 | 0 | 0 | 0 | 0 | 0 | 0 | FKY | 0 | 0 | 0 | 0
945 | NWEDNGD | SWE-Drehzahl bei Diagnose LLS-Fehler bei neg. n-Gradient in 'Drive' | SWE-speed at diagnosis LLS error with neg n-gradient in 'Drive' | 1 | F1C7 | 61895 | F1C7 | 61895 | 127 | 1 | 0 | 7650 | 0 | 0 | 0 | 0 | 0 | 0 | 0 | 0 | 0 | 0 | 0 | 0 | 0 | FKY | 0 | 0 | 0 | 0
906 | NGWE | Drehzahlgradient bei WE | Speed ​​gradient at WE | 1 | F1C8 | 61896 | F1C8 | 61896 | 125 | 1 | 0 | 80645.16 | 0 | 0 | 0 | 0 | 0 | 0 | 0 | 0 | 0 | 0 | 0 | 0 | 0 | FKY | 0 | 0 | 0 | 0
1369 | UWEH | Umdrehungen Wiedereinsetzen für ZWB5 hart | Turns replacing hard for ZWB5 | 1 | F1C9 | 61897 | F1C9 | 61897 | 9 | 1 | 0 | 255 | 0 | 0 | 0 | 0 | 0 | 0 | 0 | 0 | 0 | 0 | 0 | 0 | 0 | FKY | 0 | 0 | 0 | 0
1370 | UWEW | Umdrehungen Wiedereinsetzen für ZWB4 weich | Revolutions reinsertion of soft ZWB4 | 1 | F1CA | 61898 | F1CA | 61898 | 9 | 1 | 0 | 255 | 0 | 0 | 0 | 0 | 0 | 0 | 0 | 0 | 0 | 0 | 0 | 0 | 0 | FKY | 0 | 0 | 0 | 0
1391 | WDKHWE | DK-Winkel-Schwelle für hartes/weiches WE | DK-angle threshold for hard / soft WE | 1 | F1CB | 61899 | F1CB | 61899 | 272 | 1 | 0 | 95.8333 | 0 | 0 | 0 | 0 | 0 | 0 | 0 | 0 | 0 | 0 | 0 | 0 | 0 | FKY | 0 | 0 | 0 | 0
359 | DNSAH | Delta n SA high bezogen auf nWE | Delta n SA high relative to nWE | 1 | F1CC | 61900 | F1CC | 61900 | 127 | 1 | 0 | 7650 | 0 | 0 | 0 | 0 | 0 | 0 | 0 | 0 | 0 | 0 | 0 | 0 | 0 | FKY | 0 | 0 | 0 | 0
393 | DTLWE | tL - Hysterese für TLSN | tL - Hysteresis for TLSN | 1 | F1CD | 61901 | F1CD | 61901 | 180 | 1 | 0 | 12.24 | 0 | 0 | 0 | 0 | 0 | 0 | 0 | 0 | 0 | 0 | 0 | 0 | 0 | FKY | 0 | 0 | 0 | 0
315 | CNFSAG | Konfigurationswort für Schubabschalten abhängig vom Gang | Configuration word for Schubabschalten depending on the gear | 1 | F1CE | 61902 | F1CE | 61902 | 9 | 1 | 0 | 255 | 0 | 0 | 0 | 0 | 0 | 0 | 0 | 0 | 0 | 0 | 0 | 0 | 0 | FKY | 0 | 0 | 0 | 0
400 | DTSA | SA - Abregelung | SA - speed regulation | 1 | F1CF | 61903 | F1CF | 61903 | 286 | 1 | 0 | 61.2 | 0 | 0 | 0 | 0 | 0 | 0 | 0 | 0 | 0 | 0 | 0 | 0 | 0 | FKY | 0 | 0 | 0 | 0
1065 | TANFK | Zeitoffset zum Einsetzen von Fkmlma | Time offset for the insertion of Fkmlma | 1 | F1D0 | 61904 | F1D0 | 61904 | 212 | 1 | 0 | 3035.52 | 0 | 0 | 0 | 0 | 0 | 0 | 0 | 0 | 0 | 0 | 0 | 0 | 0 | FKY | 0 | 0 | 0 | 0
1384 | VZTLF | Geschwindigkeitsschwelle für tL-Filter | Speed ​​threshold for tL filter | 1 | F1D1 | 61905 | F1D1 | 61905 | 97 | 1 | 0 | 255 | 0 | 0 | 0 | 0 | 0 | 0 | 0 | 0 | 0 | 0 | 0 | 0 | 0 | FKY | 0 | 0 | 0 | 0
913 | NMAX | Drehzahlbegrenzung | Speed ​​limit | 1 | F1D2 | 61906 | F1D2 | 61906 | 127 | 1 | 0 | 7650 | 0 | 0 | 0 | 0 | 0 | 0 | 0 | 0 | 0 | 0 | 0 | 0 | 0 | FKY | 0 | 0 | 0 | 0
357 | DNMAX | Drehzahlhysterese für Drehzahlbegrenzung | Speed ​​hysteresis for speed limitation | 1 | F1D3 | 61907 | F1D3 | 61907 | 127 | 1 | 0 | 7650 | 0 | 0 | 0 | 0 | 0 | 0 | 0 | 0 | 0 | 0 | 0 | 0 | 0 | FKY | 0 | 0 | 0 | 0
914 | NMAXD | Dauerdrehzahlgrenze | Permanent speed limit | 1 | F1D4 | 61908 | F1D4 | 61908 | 127 | 1 | 0 | 7650 | 0 | 0 | 0 | 0 | 0 | 0 | 0 | 0 | 0 | 0 | 0 | 0 | 0 | FKY | 0 | 0 | 0 | 0
915 | NMAXRS | Reset - Schwelle Drehzahlbegrenzung | Reset - threshold speed limit | 1 | F1D5 | 61909 | F1D5 | 61909 | 127 | 1 | 0 | 7650 | 0 | 0 | 0 | 0 | 0 | 0 | 0 | 0 | 0 | 0 | 0 | 0 | 0 | FKY | 0 | 0 | 0 | 0
1231 | TNMAX | Zeit für n max - Überwachung | Time for n max - Monitoring | 1 | F1D6 | 61910 | F1D6 | 61910 | 198 | 1 | 0 | 3.0355 | 0 | 0 | 0 | 0 | 0 | 0 | 0 | 0 | 0 | 0 | 0 | 0 | 0 | FKY | 0 | 0 | 0 | 0
1426 | ZFKML | Zeitkonstante zum Aufsteuern des Korrekturfaktors Fkmlma bei Wiederholstart | Time constant for opening the correction factor for repeat start Fkmlma | 1 | F1D7 | 61911 | F1D7 | 61911 | 36 | 1 | 0.38242 | 97.5176 | 0 | 0 | 0 | 0 | 0 | 0 | 0 | 0 | 0 | 0 | 0 | 0 | 0 | FKY | 0 | 0 | 0 | 0
1225 | TMZFK | TMOT - Schwelle für Zeitkonstante beim Aufsteuern von Fkmlma | TMOT - threshold for turn-on of the time constant of Fkmlma | 1 | F1D8 | 61912 | F1D8 | 61912 | 168 | 1 | -44 | 150 | 0 | 0 | 0 | 0 | 0 | 0 | 0 | 0 | 0 | 0 | 0 | 0 | 0 | FKY | 0 | 0 | 0 | 0
1463 | ZTLFLL | Zeitkonstante tL-Filter LL Geschwindigkeit klein | Filter time constant tL LL speed small | 1 | F1D9 | 61913 | F1D9 | 61913 | 9 | 1 | 0 | 255 | 0 | 0 | 0 | 0 | 0 | 0 | 0 | 0 | 0 | 0 | 0 | 0 | 0 | FKY | 0 | 0 | 0 | 0
29 | AZVANSA | Anzahl Zündungen VA aus nach Startende | Number of ignitions VA from start to end | 1 | F1DA | 61914 | F1DA | 61914 | 280 | 1 | 0 | 10200 | 0 | 0 | 0 | 0 | 0 | 0 | 0 | 0 | 0 | 0 | 0 | 0 | 0 | FKY | 0 | 0 | 0 | 0
978 | QMIN | Minimale Solluft | Minimum Solluft | 1 | F1DB | 61915 | F1DB | 61915 | 138 | 1 | 0 | 102 | 0 | 0 | 0 | 0 | 0 | 0 | 0 | 0 | 0 | 0 | 0 | 0 | 0 | FKY | 0 | 0 | 0 | 0
11 | ANZDPVK | Anzahl der Perioden für Ready-Flag der Usvk-Periodenüberwachung | Number of periods for Ready-Flag Usvk the monitoring period | 1 | F1DC | 61916 | F1DC | 61916 | 9 | 1 | 1 | 255 | 0 | 0 | 0 | 0 | 0 | 0 | 0 | 0 | 0 | 0 | 0 | 0 | 0 | FKY | 0 | 0 | 0 | 0
12 | ANZTP | Anzahl auszublendender Perioden für Periodendauerüberwachung | Number auszublendender periods for period monitoring | 1 | F1DD | 61917 | F1DD | 61917 | 9 | 1 | 1 | 255 | 0 | 0 | 0 | 0 | 0 | 0 | 0 | 0 | 0 | 0 | 0 | 0 | 0 | FKY | 0 | 0 | 0 | 0
1254 | TSFSVK | Sperrzeit für die Periodendauerüberwachung für DLSA | Waiting time for the monitoring period for DLSA | 1 | F1DE | 61918 | F1DE | 61918 | 192 | 1 | 0 | 3.0355 | 0 | 0 | 0 | 0 | 0 | 0 | 0 | 0 | 0 | 0 | 0 | 0 | 0 | FKY | 0 | 0 | 0 | 0
1263 | TSVKO | obere Periodendauergrenze für die Lambda-Sonde vor Katalysator | upper period limit for lambda probe before catalyst | 1 | F1DF | 61919 | F1DF | 61919 | 199 | 1 | 0 | 6.071 | 0 | 0 | 0 | 0 | 0 | 0 | 0 | 0 | 0 | 0 | 0 | 0 | 0 | FKY | 0 | 0 | 0 | 0
1264 | TSVKU | untere Periodengrenze für Lambda-Sonde vor Katalysator | lower period limit for lambda probe before catalyst | 1 | F1E0 | 61920 | F1E0 | 61920 | 199 | 1 | 0 | 6.071 | 0 | 0 | 0 | 0 | 0 | 0 | 0 | 0 | 0 | 0 | 0 | 0 | 0 | FKY | 0 | 0 | 0 | 0
1259 | TSVKKO | schärfere obere Periodendauergrenze für Lambdasonde vor Kat | sharper upper period limit for oxygen sensor before cat | 1 | F1E1 | 61921 | F1E1 | 61921 | 199 | 1 | 0 | 6.071 | 0 | 0 | 0 | 0 | 0 | 0 | 0 | 0 | 0 | 0 | 0 | 0 | 0 | FKY | 0 | 0 | 0 | 0
1262 | TSVKKU | schärfere untere Periodendauergrenze für Lambdasonde vor Kat | sharper lower period limit for oxygen sensor before cat | 1 | F1E2 | 61922 | F1E2 | 61922 | 199 | 1 | 0 | 6.071 | 0 | 0 | 0 | 0 | 0 | 0 | 0 | 0 | 0 | 0 | 0 | 0 | 0 | FKY | 0 | 0 | 0 | 0
1260 | TSVKKTO | obere Periodendauergrenze für SVK Kurztest | upper period limit for SVK short test | 1 | F1E3 | 61923 | F1E3 | 61923 | 199 | 1 | 0 | 6.071 | 0 | 0 | 0 | 0 | 0 | 0 | 0 | 0 | 0 | 0 | 0 | 0 | 0 | FKY | 0 | 0 | 0 | 0
1261 | TSVKKTU | untere Periodendauergrenze für SVK Kurztest | lower period limit for SVK short test | 1 | F1E4 | 61924 | F1E4 | 61924 | 199 | 1 | 0 | 6.071 | 0 | 0 | 0 | 0 | 0 | 0 | 0 | 0 | 0 | 0 | 0 | 0 | 0 | FKY | 0 | 0 | 0 | 0
1430 | ZFTSVK | Zeitkonstante für Filter Periodendauer der Sonde vor Katalysator | Filter time constant for the period of the probe before catalyst | 1 | F1E5 | 61925 | F1E5 | 61925 | 284 | 1 | 1 | 255 | 0 | 0 | 0 | 0 | 0 | 0 | 0 | 0 | 0 | 0 | 0 | 0 | 0 | FKY | 0 | 0 | 0 | 0
1136 | TKTPVK | Abgastemperatur Kat (aus ATM) für TP-Überwachung Sonde vor Kat | Exhaust gas temperature Kat (from ATM) for TP-monitoring probe before cat | 1 | F1E6 | 61926 | F1E6 | 61926 | 162 | 1 | -48 | 972 | 0 | 0 | 0 | 0 | 0 | 0 | 0 | 0 | 0 | 0 | 0 | 0 | 0 | FKY | 0 | 0 | 0 | 0
940 | NTPVKU | untere Drehzahlschwelle für Periodendauerüberwachung vor Kat | lower speed threshold for monitoring period before cat | 1 | F1E7 | 61927 | F1E7 | 61927 | 120 | 1 | 0 | 7650 | 0 | 0 | 0 | 0 | 0 | 0 | 0 | 0 | 0 | 0 | 0 | 0 | 0 | FKY | 0 | 0 | 0 | 0
939 | NTPVKO | obere Drehzahlschwelle für Periodendauerüberwachung vor Kat | upper speed threshold for monitoring period before cat | 1 | F1E8 | 61928 | F1E8 | 61928 | 120 | 1 | 0 | 7650 | 0 | 0 | 0 | 0 | 0 | 0 | 0 | 0 | 0 | 0 | 0 | 0 | 0 | FKY | 0 | 0 | 0 | 0
938 | NTPKTU | untere Drehzahlschwelle für Periodendauer-Kurztest | lower speed threshold for short-period test | 1 | F1E9 | 61929 | F1E9 | 61929 | 120 | 1 | 0 | 7650 | 0 | 0 | 0 | 0 | 0 | 0 | 0 | 0 | 0 | 0 | 0 | 0 | 0 | FKY | 0 | 0 | 0 | 0
937 | NTPKTO | obere Drehzahlschwelle für Periodendauer-Kurztest | upper speed threshold for short-period test | 1 | F1EA | 61930 | F1EA | 61930 | 120 | 1 | 0 | 7650 | 0 | 0 | 0 | 0 | 0 | 0 | 0 | 0 | 0 | 0 | 0 | 0 | 0 | FKY | 0 | 0 | 0 | 0
1165 | TLTPVKU | untere Lastschwelle für Periodendauerüberwachung vor Kat | lower threshold for load monitoring period before cat | 1 | F1EB | 61931 | F1EB | 61931 | 180 | 1 | 0 | 12.24 | 0 | 0 | 0 | 0 | 0 | 0 | 0 | 0 | 0 | 0 | 0 | 0 | 0 | FKY | 0 | 0 | 0 | 0
1164 | TLTPVKO | obere Lastschwelle für Periodendauerüberwachung vor Kat | upper load threshold for monitoring period before cat | 1 | F1EC | 61932 | F1EC | 61932 | 180 | 1 | 0 | 12.24 | 0 | 0 | 0 | 0 | 0 | 0 | 0 | 0 | 0 | 0 | 0 | 0 | 0 | FKY | 0 | 0 | 0 | 0
1163 | TLTPKTU | untere Lastschwelle für Periodendauer-Kurztest | lower load threshold for short-period test | 1 | F1ED | 61933 | F1ED | 61933 | 180 | 1 | 0 | 12.24 | 0 | 0 | 0 | 0 | 0 | 0 | 0 | 0 | 0 | 0 | 0 | 0 | 0 | FKY | 0 | 0 | 0 | 0
1162 | TLTPKTO | obere Lastschwelle für Periodendauer-Kurztest | upper load threshold for short-period test | 1 | F1EE | 61934 | F1EE | 61934 | 180 | 1 | 0 | 12.24 | 0 | 0 | 0 | 0 | 0 | 0 | 0 | 0 | 0 | 0 | 0 | 0 | 0 | FKY | 0 | 0 | 0 | 0
1299 | TVLRHMN | untere Grenze für tv-Korrektur | lower limit for tv-correction | 1 | F1EF | 61935 | F1EF | 61935 | 257 | 1 | -1.5237 | 1.5118 | 0 | 0 | 0 | 0 | 0 | 0 | 0 | 0 | 0 | 0 | 0 | 0 | 0 | FKY | 0 | 0 | 0 | 0
1300 | TVLRHMNK | untere Grenze für tv-Korrektur bei aktivem Fehler E_dkat | lower limit for tv with active error correction E_dkat | 1 | F1F0 | 61936 | F1F0 | 61936 | 257 | 1 | -1.5237 | 1.5118 | 0 | 0 | 0 | 0 | 0 | 0 | 0 | 0 | 0 | 0 | 0 | 0 | 0 | FKY | 0 | 0 | 0 | 0
1301 | TVLRHMX | obere Grenze für tv-Korrektur | upper limit for tv-correction | 1 | F1F1 | 61937 | F1F1 | 61937 | 257 | 1 | -1.5237 | 1.5118 | 0 | 0 | 0 | 0 | 0 | 0 | 0 | 0 | 0 | 0 | 0 | 0 | 0 | FKY | 0 | 0 | 0 | 0
1302 | TVLRHMXK | obere Grenze für tv-Korrektur bei aktivem Fehler E_dkat | upper limit for tv with active error correction E_dkat | 1 | F1F2 | 61938 | F1F2 | 61938 | 257 | 1 | -1.5237 | 1.5118 | 0 | 0 | 0 | 0 | 0 | 0 | 0 | 0 | 0 | 0 | 0 | 0 | 0 | FKY | 0 | 0 | 0 | 0
1311 | TWDDTV | Wartezeit für Ready-Flag der Delta-TV Diagnose (DLSA) | Wait for Ready flag of Delta TV diagnosis (DLSA) | 1 | F1F3 | 61939 | F1F3 | 61939 | 221 | 1 | 0 | 3133.44 | 0 | 0 | 0 | 0 | 0 | 0 | 0 | 0 | 0 | 0 | 0 | 0 | 0 | FKY | 0 | 0 | 0 | 0
1137 | TKTVHK | Kat-Modelltemperatur für Schwingungsprüfung SHK | Kat-temperature model for vibration testing SHK | 1 | F1F4 | 61940 | F1F4 | 61940 | 162 | 1 | -48 | 972 | 0 | 0 | 0 | 0 | 0 | 0 | 0 | 0 | 0 | 0 | 0 | 0 | 0 | FKY | 0 | 0 | 0 | 0
220 | CDLATP | Codewort Lambdasondenalterungsdiagnose (TP) im OBDII-Mode (invers: Europa-Mode) | Codeword lambda probe aging diagnosis (TP) in OBD mode (inverse: European fashion) | 1 | F1F5 | 61941 | F1F5 | 61941 | 9 | 1 | 0 | 255 | 0 | 0 | 0 | 0 | 0 | 0 | 0 | 0 | 0 | 0 | 0 | 0 | 0 | FKY | 0 | 0 | 0 | 0
221 | CDLATV | Codewort Lambdasondenalterungsdiagnose (tv) im OBDII-Mode (invers: Europa-Mode) | Codeword lambda probe aging diagnosis (tv) in OBDII mode (inverse: European fashion) | 1 | F1F6 | 61942 | F1F6 | 61942 | 9 | 1 | 0 | 255 | 0 | 0 | 0 | 0 | 0 | 0 | 0 | 0 | 0 | 0 | 0 | 0 | 0 | FKY | 0 | 0 | 0 | 0
219 | CDLASH | Codewort Lambdasondenalterungsdiagnose (SHK) im OBDII-Mode (invers: Europa-Mode) | Codeword lambda probe aging diagnosis (SHK) in OBDII mode (inverse: European fashion) | 1 | F1F7 | 61943 | F1F7 | 61943 | 9 | 1 | 0 | 255 | 0 | 0 | 0 | 0 | 0 | 0 | 0 | 0 | 0 | 0 | 0 | 0 | 0 | FKY | 0 | 0 | 0 | 0
1209 | TMRAA | Einschalttemperatur LRA | Switch-LRA | 1 | F1F8 | 61944 | F1F8 | 61944 | 168 | 1 | 0 | 124 | 0 | 0 | 0 | 0 | 0 | 0 | 0 | 0 | 0 | 0 | 0 | 0 | 0 | FKY | 0 | 0 | 0 | 0
1298 | TVLRA | Verzögerungszeit für Aktivierung Gemischadaption nach Lambdaregelung aktiv | Activation delay mixture adaptation of lambda control active |  | F1F9 | 61945 | F1F9 | 61945 | 254 | 1 | 0 | 25.4746 | 0 | 0 | 0 | 0 | 0 | 0 | 0 | 0 | 0 | 0 | 0 | 0 | 0 | FKY | 0 | 0 | 0 | 0
1437 | ZKFRM | Zeitkonstante für Fr-Filter | Fri filter time constant for | 1 | F1FA | 61946 | F1FA | 61946 | 9 | 1 | 1 | 254 | 0 | 0 | 0 | 0 | 0 | 0 | 0 | 0 | 0 | 0 | 0 | 0 | 0 | FKY | 0 | 0 | 0 | 0
1436 | ZKFRA | Zeitkonstante für Fra-Integrator | Integrator time constant for questions | 1 | F1FB | 61947 | F1FB | 61947 | 9 | 1 | 1 | 254 | 0 | 0 | 0 | 0 | 0 | 0 | 0 | 0 | 0 | 0 | 0 | 0 | 0 | FKY | 0 | 0 | 0 | 0
1438 | ZKTRA | Zeitkonstante für tra-Integrator | Integrator time constant for tra- | 1 | F1FC | 61948 | F1FC | 61948 | 9 | 1 | 1 | 254 | 0 | 0 | 0 | 0 | 0 | 0 | 0 | 0 | 0 | 0 | 0 | 0 | 0 | FKY | 0 | 0 | 0 | 0
1435 | ZKDTV | Zeitkonstante für dtv-Integrator | Integrator time constant for dtv | 1 | F1FD | 61949 | F1FD | 61949 | 9 | 1 | 0 | 255 | 0 | 0 | 0 | 0 | 0 | 0 | 0 | 0 | 0 | 0 | 0 | 0 | 0 | FKY | 0 | 0 | 0 | 0
552 | FRAMX | obere Begrenzung des Korrekturfaktors fra | upper limit of the correction factor fra | 1 | F1FF | 61951 | F1FF | 61951 | 51 | 1 | 1 | 1.25 | 0 | 0 | 0 | 0 | 0 | 0 | 0 | 0 | 0 | 0 | 0 | 0 | 0 | FKY | 0 | 0 | 0 | 0
551 | FRAMN | untere Begrenzung des Korrekturfaktors fra | lower limit of the correction factor fra | 1 | F200 | 61952 | F200 | 61952 | 51 | 1 | 0.75 | 1 | 0 | 0 | 0 | 0 | 0 | 0 | 0 | 0 | 0 | 0 | 0 | 0 | 0 | FKY | 0 | 0 | 0 | 0
1247 | TRAMX | upper limit of the mixture adaptation additive per time | upper limit of the additive mixture adaptation by time | 1 | F201 | 61953 | F201 | 61953 | 99 | 1 | -512 | 508 | 0 | 0 | 0 | 0 | 0 | 0 | 0 | 0 | 0 | 0 | 0 | 0 | 0 | FKY | 0 | 0 | 0 | 0
1246 | TRAMN | lower limit of the mixture adaptation additive per time | lower limit of the additive mixture adaptation by time | 1 | F202 | 61954 | F202 | 61954 | 99 | 1 | -512 | 508 | 0 | 0 | 0 | 0 | 0 | 0 | 0 | 0 | 0 | 0 | 0 | 0 | 0 | FKY | 0 | 0 | 0 | 0
406 | DTVMX | obere Grenze der Gemischadaption additiv pro Hub | upper limit of the additive mixture adaptation per stroke | 1 | F203 | 61955 | F203 | 61955 | 99 | 1 | -512 | 508 | 0 | 0 | 0 | 0 | 0 | 0 | 0 | 0 | 0 | 0 | 0 | 0 | 0 | FKY | 0 | 0 | 0 | 0
405 | DTVMN | untere Grenze der Gemischadaption additiv pro Hub | lower limit of the additive mixture adaptation per stroke | 1 | F204 | 61956 | F204 | 61956 | 99 | 1 | -512 | 508 | 0 | 0 | 0 | 0 | 0 | 0 | 0 | 0 | 0 | 0 | 0 | 0 | 0 | FKY | 0 | 0 | 0 | 0
556 | FRARX | reduzierte obere Begrenzung des Korrekturfaktors fra | reduced upper limit of the correction factor fra | 1 | F205 | 61957 | F205 | 61957 | 51 | 1 | 1 | 1.25 | 0 | 0 | 0 | 0 | 0 | 0 | 0 | 0 | 0 | 0 | 0 | 0 | 0 | FKY | 0 | 0 | 0 | 0
555 | FRARN | reduzierte untere Begrenzung des Korrekturfaktors fra | reduced lower limit of the correction factor fra | 1 | F206 | 61958 | F206 | 61958 | 51 | 1 | 0.75 | 1 | 0 | 0 | 0 | 0 | 0 | 0 | 0 | 0 | 0 | 0 | 0 | 0 | 0 | FKY | 0 | 0 | 0 | 0
1249 | TRARX | reduzierte obere Begrenzung des Korrekturfaktors tra | reduced upper limit of the correction factor tra | 1 | F207 | 61959 | F207 | 61959 | 99 | 1 | -512 | 508 | 0 | 0 | 0 | 0 | 0 | 0 | 0 | 0 | 0 | 0 | 0 | 0 | 0 | FKY | 0 | 0 | 0 | 0
1248 | TRARN | reduzierte untere Begrenzung des Korrekturfaktors tra | reduced lower limit of the correction factor tra | 1 | F208 | 61960 | F208 | 61960 | 99 | 1 | -512 | 508 | 0 | 0 | 0 | 0 | 0 | 0 | 0 | 0 | 0 | 0 | 0 | 0 | 0 | FKY | 0 | 0 | 0 | 0
408 | DTVRX | reduzierte obere Begrenzung des Korrekturwertes dtv | reduced upper limit of the correction value dtv | 1 | F209 | 61961 | F209 | 61961 | 99 | 1 | -512 | 508 | 0 | 0 | 0 | 0 | 0 | 0 | 0 | 0 | 0 | 0 | 0 | 0 | 0 | FKY | 0 | 0 | 0 | 0
407 | DTVRN | reduzierte untere Begrenzung des Korrekturfaktors dtv | reduced lower limit of the correction factor dtv | 1 | F20A | 61962 | F20A | 61962 | 99 | 1 | -512 | 508 | 0 | 0 | 0 | 0 | 0 | 0 | 0 | 0 | 0 | 0 | 0 | 0 | 0 | FKY | 0 | 0 | 0 | 0
929 | NOLRA | Codewort für Adaptionsfreigabe | Code word for adaptation release | 1 | F20B | 61963 | F20B | 61963 | 9 | 1 | 0 | 7 | 0 | 0 | 0 | 0 | 0 | 0 | 0 | 0 | 0 | 0 | 0 | 0 | 0 | FKY | 0 | 0 | 0 | 0
890 | MLO1 | obere Luftmengenschwelle Bereich 1 | upper air flow threshold range 1 | 1 | F20C | 61964 | F20C | 61964 | 106 | 1 | 16 | 385.6 | 0 | 0 | 0 | 0 | 0 | 0 | 0 | 0 | 0 | 0 | 0 | 0 | 0 | FKY | 0 | 0 | 0 | 0
892 | MLU2 | untere Luftmengenschwelle Bereich 2 | lower air volume threshold range 2 | 1 | F20D | 61965 | F20D | 61965 | 106 | 1 | 16 | 385.6 | 0 | 0 | 0 | 0 | 0 | 0 | 0 | 0 | 0 | 0 | 0 | 0 | 0 | FKY | 0 | 0 | 0 | 0
891 | MLO3 | obere Luftmengenschwelle Bereich 3 | upper air flow threshold range 3 | 1 | F20E | 61966 | F20E | 61966 | 106 | 1 | 0 | 408 | 0 | 0 | 0 | 0 | 0 | 0 | 0 | 0 | 0 | 0 | 0 | 0 | 0 | FKY | 0 | 0 | 0 | 0
927 | NO1 | obere Drehzahlschwelle Bereich 1 | upper speed threshold range 1 | 1 | F20F | 61967 | F20F | 61967 | 120 | 1 | 390 | 6000 | 0 | 0 | 0 | 0 | 0 | 0 | 0 | 0 | 0 | 0 | 0 | 0 | 0 | FKY | 0 | 0 | 0 | 0
941 | NU3 | untere Drehzahlschwelle Bereich 3 | lower speed threshold range 3 | 1 | F210 | 61968 | F210 | 61968 | 120 | 1 | 390 | 6000 | 0 | 0 | 0 | 0 | 0 | 0 | 0 | 0 | 0 | 0 | 0 | 0 | 0 | FKY | 0 | 0 | 0 | 0
1166 | TLU2 | untere tL - Schwelle Bereich 2 | lower tL - threshold region 2 | 1 | F211 | 61969 | F211 | 61969 | 180 | 1 | 1.008 | 9.984 | 0 | 0 | 0 | 0 | 0 | 0 | 0 | 0 | 0 | 0 | 0 | 0 | 0 | FKY | 0 | 0 | 0 | 0
1167 | TLU3 | untere tL - Schwelle Bereich 3 | lower tL - threshold region 3 | 1 | F212 | 61970 | F212 | 61970 | 180 | 1 | 0.48 | 9.984 | 0 | 0 | 0 | 0 | 0 | 0 | 0 | 0 | 0 | 0 | 0 | 0 | 0 | FKY | 0 | 0 | 0 | 0
1153 | TLO3 | obere tL - Schwelle Bereich 3 | upper tL - threshold region 3 | 1 | F213 | 61971 | F213 | 61971 | 180 | 1 | 1.008 | 9.984 | 0 | 0 | 0 | 0 | 0 | 0 | 0 | 0 | 0 | 0 | 0 | 0 | 0 | FKY | 0 | 0 | 0 | 0
1388 | WDKDO | Winkel Drosselklappe Diagnose oben | Throttle angle above diagnosis | 1 | F214 | 61972 | F214 | 61972 | 9 | 1 | 0 | 255 | 0 | 0 | 0 | 0 | 0 | 0 | 0 | 0 | 0 | 0 | 0 | 0 | 0 | FKY | 0 | 0 | 0 | 0
1389 | WDKDU | Winkel Drosselklappe Diagnose unten | Diagnosis throttle angle below | 1 | F215 | 61973 | F215 | 61973 | 9 | 1 | 0 | 255 | 0 | 0 | 0 | 0 | 0 | 0 | 0 | 0 | 0 | 0 | 0 | 0 | 0 | FKY | 0 | 0 | 0 | 0
1387 | WDKDE | Drosselklappenwinkel; Diagnose - Ersatzwert | Throttle angle; diagnostics - replacement value | 1 | F216 | 61974 | F216 | 61974 | 275 | 1 | 0.083333 | 95.9167 | 0 | 0 | 0 | 0 | 0 | 0 | 0 | 0 | 0 | 0 | 0 | 0 | 0 | FKY | 0 | 0 | 0 | 0
965 | QDBLLE | Luftmengenschwelle für BEd. LL-Ersatzwert bei DK-Fehler | Air quantity for BEd. LL-replacement value at DK error | 1 | F217 | 61975 | F217 | 61975 | 135 | 1 | 0 | 408 | 0 | 0 | 0 | 0 | 0 | 0 | 0 | 0 | 0 | 0 | 0 | 0 | 0 | FKY | 0 | 0 | 0 | 0
375 | DQDBLE | Delta Luftmengenschwelle für Bd. LL-Ersatzwert bei DK-Fehler | Delta Air quantity for Bd LL replacement value at DK error | 1 | F218 | 61976 | F218 | 61976 | 135 | 1 | 0 | 408 | 0 | 0 | 0 | 0 | 0 | 0 | 0 | 0 | 0 | 0 | 0 | 0 | 0 | FKY | 0 | 0 | 0 | 0
1140 | TLDBVE | Lastschwelle für Bed. VL-Ersatzwert bei DK-Fehler | Bed load threshold for VL-replacement value at DK error | 1 | F219 | 61977 | F219 | 61977 | 180 | 1 | 0 | 12.24 | 0 | 0 | 0 | 0 | 0 | 0 | 0 | 0 | 0 | 0 | 0 | 0 | 0 | FKY | 0 | 0 | 0 | 0
893 | NDBVLE | Drehzahlschwelle für Bed. VL-Ersatzwert bei DK-Fehler | Speed ​​threshold for Bed VL replacement value at DK error | 1 | F21A | 61978 | F21A | 61978 | 120 | 1 | 0 | 7650 | 0 | 0 | 0 | 0 | 0 | 0 | 0 | 0 | 0 | 0 | 0 | 0 | 0 | FKY | 0 | 0 | 0 | 0
966 | QDBLLEA | Q-Luft-Schwelle Erkennung LL bei Automatic-Fz | Q-to-air detection threshold at LL Automatic Fz | 1 | F21B | 61979 | F21B | 61979 | 138 | 1 | 0 | 102 | 0 | 0 | 0 | 0 | 0 | 0 | 0 | 0 | 0 | 0 | 0 | 0 | 0 | FKY | 0 | 0 | 0 | 0
967 | QDBLLEH | Q-Luft-Schwelle Erkennung LL bei Handschalt-Fz | Q Air-threshold detection LL at hand shifting-Fz | 1 | F21C | 61980 | F21C | 61980 | 138 | 1 | 0 | 102 | 0 | 0 | 0 | 0 | 0 | 0 | 0 | 0 | 0 | 0 | 0 | 0 | 0 | FKY | 0 | 0 | 0 | 0
1475 | ZWDK | Zeitkonstante für Leerlaufwinkeladaption | Time constant for idle angle adaptation | 1 | F21D | 61981 | F21D | 61981 | 33 | 1 | 0.11951 | 30.4742 | 0 | 0 | 0 | 0 | 0 | 0 | 0 | 0 | 0 | 0 | 0 | 0 | 0 | FKY | 0 | 0 | 0 | 0
1400 | WKLLX | Leerlaufwinkel maximal zulässiger Wert | Idle angle maximum allowable value | 1 | F21E | 61982 | F21E | 61982 | 275 | 1 | 0.083333 | 95.9167 | 0 | 0 | 0 | 0 | 0 | 0 | 0 | 0 | 0 | 0 | 0 | 0 | 0 | FKY | 0 | 0 | 0 | 0
410 | DWDKLA | delta Dk-Winkel im Leerlauf Begrenzung Aufwärtsadaption | delta Dk-angle idle limiting upward adaptation | 1 | F21F | 61983 | F21F | 61983 | 272 | 1 | 0 | 95.8333 | 0 | 0 | 0 | 0 | 0 | 0 | 0 | 0 | 0 | 0 | 0 | 0 | 0 | FKY | 0 | 0 | 0 | 0
788 | KRIMX | Klopferkennungsabsolutschwelle | Absolutely knock detection threshold | 1 | F220 | 61984 | F220 | 61984 | 258 | 1 | 0 | 4980.469 | 0 | 0 | 0 | 0 | 0 | 0 | 0 | 0 | 0 | 0 | 0 | 0 | 0 | FKY | 0 | 0 | 0 | 0
786 | KRFTP1 | Tiefpassverhalten normal | Low-pass behavior normal | 1 | F221 | 61985 | F221 | 61985 | 9 | 1 | 0 | 255 | 0 | 0 | 0 | 0 | 0 | 0 | 0 | 0 | 0 | 0 | 0 | 0 | 0 | FKY | 0 | 0 | 0 | 0
1192 | TMKR | Motortemperaturschwelle für Klopfregelung aktiv | Motor temperature threshold for active knock control | 1 | F222 | 61986 | F222 | 61986 | 168 | 1 | -44 | 150 | 0 | 0 | 0 | 0 | 0 | 0 | 0 | 0 | 0 | 0 | 0 | 0 | 0 | FKY | 0 | 0 | 0 | 0
1193 | TMKRA | Motortemperaturschwelle für adaptive Klopfregelung | Motor temperature threshold for adaptive knock control | 1 | F223 | 61987 | F223 | 61987 | 168 | 1 | -44 | 150 | 0 | 0 | 0 | 0 | 0 | 0 | 0 | 0 | 0 | 0 | 0 | 0 | 0 | FKY | 0 | 0 | 0 | 0
982 | REFINI | Startwert Referenzpegel bei Klopfregelung aktiv | Starting value at reference level active knock control | 1 | F224 | 61988 | F224 | 61988 | 258 | 1 | 0 | 4980.469 | 0 | 0 | 0 | 0 | 0 | 0 | 0 | 0 | 0 | 0 | 0 | 0 | 0 | FKY | 0 | 0 | 0 | 0
348 | DKRISNT | Grenzwert der Integratorsteigung für Nulltest | Limit the integrator slope for zero test | 1 | F225 | 61989 | F225 | 61989 | 151 | 1 | 0 | 202.6557 | 0 | 0 | 0 | 0 | 0 | 0 | 0 | 0 | 0 | 0 | 0 | 0 | 0 | FKY | 0 | 0 | 0 | 0
1086 | TDKS | Zeit für Dia KS | Time for slide KS | 1 | F226 | 61990 | F226 | 61990 | 191 | 1 | 0 | 25.5 | 0 | 0 | 0 | 0 | 0 | 0 | 0 | 0 | 0 | 0 | 0 | 0 | 0 | FKY | 0 | 0 | 0 | 0
1087 | TDKSA | Zeit für Dia Klopfs. Auswerteschaltung | Time for slide Klopf. Evaluation | 1 | F227 | 61991 | F227 | 61991 | 191 | 1 | 0 | 25.5 | 0 | 0 | 0 | 0 | 0 | 0 | 0 | 0 | 0 | 0 | 0 | 0 | 0 | FKY | 0 | 0 | 0 | 0
792 | KRVST | Verstärkung nach Start | Reinforcement according Start | 1 | F228 | 61992 | F228 | 61992 | 9 | 1 | 0 | 255 | 0 | 0 | 0 | 0 | 0 | 0 | 0 | 0 | 0 | 0 | 0 | 0 | 0 | FKY | 0 | 0 | 0 | 0
894 | NDKS | Drehzahlschwelle für Dia KS | Speed ​​threshold for slide KS | 1 | F229 | 61993 | F229 | 61993 | 127 | 1 | 0 | 7650 | 0 | 0 | 0 | 0 | 0 | 0 | 0 | 0 | 0 | 0 | 0 | 0 | 0 | FKY | 0 | 0 | 0 | 0
1371 | VDKS | Verstärkung ab welcher auf Klopfsensorfehler erkannt wird | Gain is recognized on the knock sensor error from which | 1 | F22A | 61994 | F22A | 61994 | 9 | 1 | 0 | 255 | 0 | 0 | 0 | 0 | 0 | 0 | 0 | 0 | 0 | 0 | 0 | 0 | 0 | FKY | 0 | 0 | 0 | 0
1343 | UDKS | Min. Referenzpegel für Fehlererkennung bei Verst. = VDKS | Min reference level for detecting faults in amplifier. = VDKS | 1 | F22B | 61995 | F22B | 61995 | 258 | 1 | 0 | 4980.469 | 0 | 0 | 0 | 0 | 0 | 0 | 0 | 0 | 0 | 0 | 0 | 0 | 0 | FKY | 0 | 0 | 0 | 0
1194 | TMKRVF | TMOT- Umschaltschwelle für ZW-frühverstellung bei KR | TMOT switching threshold for ZW-early adjustment in KR | 1 | F22C | 61996 | F22C | 61996 | 168 | 1 | -44 | 150 | 0 | 0 | 0 | 0 | 0 | 0 | 0 | 0 | 0 | 0 | 0 | 0 | 0 | FKY | 0 | 0 | 0 | 0
784 | KRANH | Klopfregeladaption Drehzahlhysterese | Knock control adaptation speed hysteresis | 1 | F22D | 61997 | F22D | 61997 | 120 | 1 | 0 | 7650 | 0 | 0 | 0 | 0 | 0 | 0 | 0 | 0 | 0 | 0 | 0 | 0 | 0 | FKY | 0 | 0 | 0 | 0
783 | KRAN1 | Klopfregeladaption Drehzahlbereich Stützstelle 1 | Knock control adaptation speed range support point 1 | 4 | F22E | 61998 | F22E | 61998 | 120 | 1 | 0 | 6000 | 9 | 1 | 0 | 3 | 6 | 0 | 0 | 0 | 0 | 0 | 4 | 0 | 0 | FKY | 0 | 0 | 0 | 0
782 | KRALH | Klopfregeladaption Lasthysterese | Knock control adaptation Lasthysterese | 1 | F232 | 62002 | F232 | 62002 | 180 | 1 | 0 | 12.24 | 0 | 0 | 0 | 0 | 0 | 0 | 0 | 0 | 0 | 0 | 0 | 0 | 0 | FKY | 0 | 0 | 0 | 0
781 | KRAL1 | Klopfregeladaption Lastbereich Stützstelle 1 | Knock control adaptation load support point 1 | 4 | F233 | 62003 | F233 | 62003 | 180 | 1 | 0 | 9.984 | 9 | 1 | 0 | 1 | 6 | 0 | 0 | 0 | 0 | 0 | 2 | 0 | 0 | FKY | 0 | 0 | 0 | 0
780 | KRAFRS | Faktor für Reduzierung der Stufenbreite bei KRA | Factor for reducing the step width at KRA | 1 | F235 | 62005 | F235 | 62005 | 59 | 1 | 0.0039062 | 1 | 0 | 0 | 0 | 0 | 0 | 0 | 0 | 0 | 0 | 0 | 0 | 0 | 0 | FKY | 0 | 0 | 0 | 0
415 | DYAVS | Anz. Zünd. mit verkürzter Stufenbreite-KR (DYVF) bei Lastdynamik | Num. Ignition. with reduced step width-KR (DYVF) at load dynamics | 1 | F236 | 62006 | F236 | 62006 | 9 | 1 | 0 | 255 | 0 | 0 | 0 | 0 | 0 | 0 | 0 | 0 | 0 | 0 | 0 | 0 | 0 | FKY | 0 | 0 | 0 | 0
421 | DYWVF | Dynamikvorhalt Frühverstellung | Dynamic lead early adjustment | 1 | F237 | 62007 | F237 | 62007 | 290 | 1 | 0 | 191.25 | 0 | 0 | 0 | 0 | 0 | 0 | 0 | 0 | 0 | 0 | 0 | 0 | 0 | FKY | 0 | 0 | 0 | 0
787 | KRFTP3 | Tiefpassverhalten bei Lastdynamik | Low-pass behavior with dynamic load | 1 | F238 | 62008 | F238 | 62008 | 9 | 1 | 0 | 255 | 0 | 0 | 0 | 0 | 0 | 0 | 0 | 0 | 0 | 0 | 0 | 0 | 0 | FKY | 0 | 0 | 0 | 0
696 | KEFLDY | K - Faktor - Erhöhung bei Lastdynamik | K - factor - increase in load dynamics | 1 | F239 | 62009 | F239 | 62009 | 94 | 1 | 1.0039 | 256 | 0 | 0 | 0 | 0 | 0 | 0 | 0 | 0 | 0 | 0 | 0 | 0 | 0 | FKY | 0 | 0 | 0 | 0
432 | DZWFM | Maximale Falltiefendifferenz | Maximum case depth difference | 1 | F23A | 62010 | F23A | 62010 | 290 | 1 | 0 | 191.25 | 0 | 0 | 0 | 0 | 0 | 0 | 0 | 0 | 0 | 0 | 0 | 0 | 0 | FKY | 0 | 0 | 0 | 0
420 | DYVF | verkürzte Stufenbreite-KR bei Lastdynamik | reduced step width-KR with load dynamics | 1 | F23B | 62011 | F23B | 62011 | 9 | 1 | 0 | 255 | 0 | 0 | 0 | 0 | 0 | 0 | 0 | 0 | 0 | 0 | 0 | 0 | 0 | FKY | 0 | 0 | 0 | 0
918 | NMIZAD | Minimaldrehzahl für Adaption Zahnscheibe | Minimum speed for adaptation pulley | 1 | F23C | 62012 | F23C | 62012 | 127 | 1 | 0 | 7650 | 0 | 0 | 0 | 0 | 0 | 0 | 0 | 0 | 0 | 0 | 0 | 0 | 0 | FKY | 0 | 0 | 0 | 0
925 | NMXZAD | Maximaldrehzahl für Adaption Zahnscheibe | Maximum speed for adaptation pulley | 1 | F23D | 62013 | F23D | 62013 | 127 | 1 | 0 | 7650 | 0 | 0 | 0 | 0 | 0 | 0 | 0 | 0 | 0 | 0 | 0 | 0 | 0 | FKY | 0 | 0 | 0 | 0
23 | AVSAZAD | Anzahl Verbrennungen bei Schubabschaltung bis Beginn der Zahnscheibenadaption | Number burns fuel cut until the beginning of the pulley adaptation | 1 | F23E | 62014 | F23E | 62014 | 9 | 1 | 0 | 255 | 0 | 0 | 0 | 0 | 0 | 0 | 0 | 0 | 0 | 0 | 0 | 0 | 0 | FKY | 0 | 0 | 0 | 0
353 | DMXRLU | Begrenzung bei max. Laufunruhe-Referenzwert-Änderung | Limit at max. Rough-running reference value change | 1 | F23F | 62015 | F23F | 62015 | 16 | 1 | 0 | 32.9843 | 0 | 0 | 0 | 0 | 0 | 0 | 0 | 0 | 0 | 0 | 0 | 0 | 0 | FKY | 0 | 0 | 0 | 0
22 | AVRALU | Anzahl NW-Umdr./Verbrenng. f. Reaktivierung Aussetzererkennung nach Ausblendung | Number NW-Umdr./Verbrenng. f reactivation misfire detection after suppression | 1 | F240 | 62016 | F240 | 62016 | 9 | 1 | 0 | 255 | 0 | 0 | 0 | 0 | 0 | 0 | 0 | 0 | 0 | 0 | 0 | 0 | 0 | FKY | 0 | 0 | 0 | 0
1227 | TNALU | Testphasenlänge nach erkanntem Aussetzer | Test phase length on the detected misfires | 1 | F241 | 62017 | F241 | 62017 | 9 | 1 | 0 | 255 | 0 | 0 | 0 | 0 | 0 | 0 | 0 | 0 | 0 | 0 | 0 | 0 | 0 | FKY | 0 | 0 | 0 | 0
448 | FIAMALU | Anhebungsfaktor für Filter Mehrfachaussetzererkennung | Increase factor for filter multiple misfire detection | 1 | F242 | 62018 | F242 | 62018 | 72 | 1 | 0 | 3.9844 | 0 | 0 | 0 | 0 | 0 | 0 | 0 | 0 | 0 | 0 | 0 | 0 | 0 | FKY | 0 | 0 | 0 | 0
451 | FIMALU | Filterfaktor Mehrfachaussetzererkennung | Filter factor multiple misfire detection | 1 | F243 | 62019 | F243 | 62019 | 60 | 1 | 0 | 0.99609 | 0 | 0 | 0 | 0 | 0 | 0 | 0 | 0 | 0 | 0 | 0 | 0 | 0 | FKY | 0 | 0 | 0 | 0
6 | AHEAGW | Aussetzerhäufigkeit zum Erreichen der gesetzlichen Abgaslimits | Dropouts frequency to achieve the statutory emission limits | 1 | F244 | 62020 | F244 | 62020 | 11 | 2 | 0 | 65535 | 0 | 0 | 0 | 0 | 0 | 0 | 0 | 0 | 0 | 0 | 0 | 0 | 0 | FKY | 0 | 0 | 0 | 0
8 | AHEKS | Aussetzerhäufigkeit zum Erreichen einer Katalysatorschädigung | Dropouts frequency to achieve a catalyst damage | 1 | F246 | 62022 | F246 | 62022 | 11 | 2 | 0 | 65535 | 0 | 0 | 0 | 0 | 0 | 0 | 0 | 0 | 0 | 0 | 0 | 0 | 0 | FKY | 0 | 0 | 0 | 0
7 | AHEKA | Aussetzerhäufigkeit zum Erreichen einer Kraftstoffabschaltung | Misfire frequency to achieve fuel cut-off | 1 | F248 | 62024 | F248 | 62024 | 9 | 1 | 0 | 255 | 0 | 0 | 0 | 0 | 0 | 0 | 0 | 0 | 0 | 0 | 0 | 0 | 0 | FKY | 0 | 0 | 0 | 0
909 | NLLMX | Obere n-Schwelle für LL-Erkennung bei der Laufunruhe-Berechnung | N upper threshold for detection in the LL rough-running computation | 1 | F249 | 62025 | F249 | 62025 | 127 | 1 | 0 | 7650 | 0 | 0 | 0 | 0 | 0 | 0 | 0 | 0 | 0 | 0 | 0 | 0 | 0 | FKY | 0 | 0 | 0 | 0
1150 | TLLLMX | Obere tL-Schwelle für LL-Erkennung bei der Laufunruhe-Berechnung | TL upper threshold for detection in the LL rough-running computation | 1 | F24A | 62026 | F24A | 62026 | 180 | 1 | 0 | 12.24 | 0 | 0 | 0 | 0 | 0 | 0 | 0 | 0 | 0 | 0 | 0 | 0 | 0 | FKY | 0 | 0 | 0 | 0
541 | FLUV1 | Schalter der Modifikation 1 der Laufunruhe-Berechnung | Switch the modification 1 of the rough-running computation | 1 | F24B | 62027 | F24B | 62027 | 9 | 1 | 0 | 255 | 0 | 0 | 0 | 0 | 0 | 0 | 0 | 0 | 0 | 0 | 0 | 0 | 0 | FKY | 0 | 0 | 0 | 0
542 | FLUV2 | Schalter der Modifikation 2 der Laufunruhe-Berechnung | Switch the modification 2 of the rough-running computation | 1 | F24C | 62028 | F24C | 62028 | 9 | 1 | 0 | 255 | 0 | 0 | 0 | 0 | 0 | 0 | 0 | 0 | 0 | 0 | 0 | 0 | 0 | FKY | 0 | 0 | 0 | 0
1064 | TALUST | Zeitdauer Ausblendung der Aussetzererkennung nach Motorstart | Blanking period of the misfire detection after engine start | 1 | F24D | 62029 | F24D | 62029 | 154 | 1 | 0 | 48.5683 | 0 | 0 | 0 | 0 | 0 | 0 | 0 | 0 | 0 | 0 | 0 | 0 | 0 | FKY | 0 | 0 | 0 | 0
924 | NMXALU | Max. Drehzahl für Ausblendung der Aussetzererkennung | Max speed for suppression of the misfire detection | 1 | F24E | 62030 | F24E | 62030 | 127 | 1 | 0 | 7650 | 0 | 0 | 0 | 0 | 0 | 0 | 0 | 0 | 0 | 0 | 0 | 0 | 0 | FKY | 0 | 0 | 0 | 0
449 | FIBSALU | Filterfaktor Beschleunigungssignal bei Schlechtwegstrecken-Erkennung | Filter factor acceleration signal detection in rough roads | 1 | F24F | 62031 | F24F | 62031 | 32 | 1 | 0.011951 | 3.0474 | 0 | 0 | 0 | 0 | 0 | 0 | 0 | 0 | 0 | 0 | 0 | 0 | 0 | FKY | 0 | 0 | 0 | 0
435 | FABSALU | Abregelfaktor Beschleunigungssignal bei Schlechtwegstrecken-Erkennung | Abregelfaktor acceleration signal detection in rough roads | 1 | F250 | 62032 | F250 | 62032 | 46 | 1 | 0 | 4.0858 | 0 | 0 | 0 | 0 | 0 | 0 | 0 | 0 | 0 | 0 | 0 | 0 | 0 | FKY | 0 | 0 | 0 | 0
446 | FIA1ZAD | Filterfaktor Adaptionswert 1 der Zahnscheibenadaption | Adaptation of the filter factor is 1 pulley adaptation | 1 | F251 | 62033 | F251 | 62033 | 58 | 1 | 0 | 0.12451 | 0 | 0 | 0 | 0 | 0 | 0 | 0 | 0 | 0 | 0 | 0 | 0 | 0 | FKY | 0 | 0 | 0 | 0
447 | FIA2ZAD | Filterfaktor Adaptionswert 2 der Zahnscheibenadaption | Filter factor adaptation value 2 of the pulley adaptation | 1 | F252 | 62034 | F252 | 62034 | 58 | 1 | 0 | 0.12451 | 0 | 0 | 0 | 0 | 0 | 0 | 0 | 0 | 0 | 0 | 0 | 0 | 0 | FKY | 0 | 0 | 0 | 0
450 | FIEZAD | Filterfaktor Einschwingfilter der Zahnscheibenadaption | Filter factor Einschwingfilter the pulley adaptation | 1 | F253 | 62035 | F253 | 62035 | 58 | 1 | 0 | 0.12451 | 0 | 0 | 0 | 0 | 0 | 0 | 0 | 0 | 0 | 0 | 0 | 0 | 0 | FKY | 0 | 0 | 0 | 0
991 | SESAZAD | Schwelle für Einschwingfilterwert Segmentabweichung bei Zahnscheiben-Adaption | Threshold for Einschwingfilterwert segment deviation in tooth slices adaptation | 1 | F254 | 62036 | F254 | 62036 | 4 | 1 | 0 | 1.5564 | 0 | 0 | 0 | 0 | 0 | 0 | 0 | 0 | 0 | 0 | 0 | 0 | 0 | FKY | 0 | 0 | 0 | 0
4 | AESAZAD | Anfangswert für Einschwingfilter Segmentabweichung bei Zahnscheibenadaption | Initial value for Einschwingfilter segment deviation at pulley adaptation |  | F255 | 62037 | F255 | 62037 | 4 | 1 | 0 | 1.5564 | 0 | 0 | 0 | 0 | 0 | 0 | 0 | 0 | 0 | 0 | 0 | 0 | 0 | FKY | 0 | 0 | 0 | 0
358 | DNMXZAD | Dynamikschwelle für Abbruch der Zahnscheibenadaption | Dynamic threshold adaptation for demolition of the sprocket | 1 | F256 | 62038 | F256 | 62038 | 204 | 1 | 0 | 382.5 | 0 | 0 | 0 | 0 | 0 | 0 | 0 | 0 | 0 | 0 | 0 | 0 | 0 | FKY | 0 | 0 | 0 | 0
31 | CDASE | Codewort DASE abschalten (EURO-Codierung) | Codeword DASE off (EURO-coding) | 1 | F257 | 62039 | F257 | 62039 | 9 | 1 | 0 | 255 | 0 | 0 | 0 | 0 | 0 | 0 | 0 | 0 | 0 | 0 | 0 | 0 | 0 | FKY | 0 | 0 | 0 | 0
227 | CDSWE | Codewort DSWE abschalten (EURO-Codierung) | Codeword DSWE off (EURO-coding) | 1 | F258 | 62040 | F258 | 62040 | 9 | 1 | 0 | 255 | 0 | 0 | 0 | 0 | 0 | 0 | 0 | 0 | 0 | 0 | 0 | 0 | 0 | FKY | 0 | 0 | 0 | 0
1211 | TMRZMX | max. Zykluszeit für MIL-Request | max. Cycle time for MIL-Request | 1 | F265 | 62053 | F265 | 62053 | 192 | 1 | 0 | 3.0355 | 0 | 0 | 0 | 0 | 0 | 0 | 0 | 0 | 0 | 0 | 0 | 0 | 0 | FKY | 0 | 0 | 0 | 0
1210 | TMRZMN | min. Zykluszeit für MIL-Request | minutes. Cycle time for MIL-Request | 1 | F266 | 62054 | F266 | 62054 | 192 | 1 | 0 | 3.0355 | 0 | 0 | 0 | 0 | 0 | 0 | 0 | 0 | 0 | 0 | 0 | 0 | 0 | FKY | 0 | 0 | 0 | 0
1446 | ZMFBN | Anzahl Zyklen für MIL-Einschalten | Number of switching cycles for MIL- | 1 | F267 | 62055 | F267 | 62055 | 9 | 1 | 0 | 255 | 0 | 0 | 0 | 0 | 0 | 0 | 0 | 0 | 0 | 0 | 0 | 0 | 0 | FKY | 0 | 0 | 0 | 0
1445 | ZMFBM | Anzahl Zyklen für MIL-Ausschalten | Number of cycles for MIL-off | 1 | F268 | 62056 | F268 | 62056 | 9 | 1 | 0 | 255 | 0 | 0 | 0 | 0 | 0 | 0 | 0 | 0 | 0 | 0 | 0 | 0 | 0 | FKY | 0 | 0 | 0 | 0
1444 | ZMFBK | Anzahl Zyklen für Masseschlusserkennung der MIL-Request-Leitung | Number of cycles for ground fault detection MIL request line | 1 | F269 | 62057 | F269 | 62057 | 9 | 1 | 0 | 255 | 0 | 0 | 0 | 0 | 0 | 0 | 0 | 0 | 0 | 0 | 0 | 0 | 0 | FKY | 0 | 0 | 0 | 0
1443 | ZMFBAB | Anzahl Abtastungen für Funktionsprüfung MIL-Request-Leitung | Number of samples for functional testing MIL request line | 1 | F26A | 62058 | F26A | 62058 | 9 | 1 | 0 | 255 | 0 | 0 | 0 | 0 | 0 | 0 | 0 | 0 | 0 | 0 | 0 | 0 | 0 | FKY | 0 | 0 | 0 | 0
916 | NMFB | MIL fremdbestimmt; Drehzahlschwelle für Ende der Funktionsprüfung | MIL externally determined; speed threshold for the end of the function test | 1 | F26B | 62059 | F26B | 62059 | 127 | 1 | 0 | 7650 | 0 | 0 | 0 | 0 | 0 | 0 | 0 | 0 | 0 | 0 | 0 | 0 | 0 | FKY | 0 | 0 | 0 | 0
258 | CDTES | Codewort Tankentlüftungsdiagnose abschalten (EURO-Codierung) | Codeword tank vent off diagnosis (EURO-coding) | 1 | F26C | 62060 | F26C | 62060 | 9 | 1 | 0 | 255 | 0 | 0 | 0 | 0 | 0 | 0 | 0 | 0 | 0 | 0 | 0 | 0 | 0 | FKY | 0 | 0 | 0 | 0
1114 | TDWFSVN | Verzögerungszeit ab Kl.15 aus vor Verriegelung Motronic im Nachlauf | Time delay before locking terminal 15 from Motronic in the wake | 1 | F26D | 62061 | F26D | 62061 | 228 | 1 | 0 | 599.76 | 0 | 0 | 0 | 0 | 0 | 0 | 0 | 0 | 0 | 0 | 0 | 0 | 0 | FKY | 0 | 0 | 0 | 0
1106 | TDTM | Entprellzeit Fehlererkennung TMOT | Debounce time error detection TMOT | 1 | F26E | 62062 | F26E | 62062 | 251 | 1 | 0 | 24.2842 | 0 | 0 | 0 | 0 | 0 | 0 | 0 | 0 | 0 | 0 | 0 | 0 | 0 | FKY | 0 | 0 | 0 | 0
1107 | TDTMNF | Entprellzeit TMOT-Diagnose mit i.O.-Meldung | Debounce TMOT diagnosis with i.O. message | 1 | F26F | 62063 | F26F | 62063 | 220 | 1 | 0 | 255 | 0 | 0 | 0 | 0 | 0 | 0 | 0 | 0 | 0 | 0 | 0 | 0 | 0 | FKY | 0 | 0 | 0 | 0
282 | CDTLSV | Codewort Tester: Lambda-Sonde vor Kat | Codeword tester: Oxygen sensor before cat | 1 | F271 | 62065 | F271 | 62065 | 9 | 1 | 0 | 255 | 0 | 0 | 0 | 0 | 0 | 0 | 0 | 0 | 0 | 0 | 0 | 0 | 0 | FKY | 0 | 0 | 0 | 0
281 | CDTLSH | Codewort Tester: Lambda-Sonde hinter Kat | Codeword tester: Lambda probe behind catalytic converter | 1 | F272 | 62066 | F272 | 62066 | 9 | 1 | 0 | 255 | 0 | 0 | 0 | 0 | 0 | 0 | 0 | 0 | 0 | 0 | 0 | 0 | 0 | FKY | 0 | 0 | 0 | 0
267 | CDTHSV | Codewort Tester: Lambdasonden-Heizung vor Katalysator | Codeword tester: Lambda probe heating in front of catalytic converter | 1 | F273 | 62067 | F273 | 62067 | 9 | 1 | 0 | 255 | 0 | 0 | 0 | 0 | 0 | 0 | 0 | 0 | 0 | 0 | 0 | 0 | 0 | FKY | 0 | 0 | 0 | 0
266 | CDTHSH | Codewort Tester: Lambdasonden-Heizung hinter Katalysator | Codeword tester: Lambda probe heating behind catalytic converter | 1 | F274 | 62068 | F274 | 62068 | 9 | 1 | 0 | 255 | 0 | 0 | 0 | 0 | 0 | 0 | 0 | 0 | 0 | 0 | 0 | 0 | 0 | FKY | 0 | 0 | 0 | 0
273 | CDTLATP | Codewort Tester: Lambda-Sondenalterung TP | Codeword tester: Lambda sensor aging TP | 1 | F275 | 62069 | F275 | 62069 | 9 | 1 | 0 | 255 | 0 | 0 | 0 | 0 | 0 | 0 | 0 | 0 | 0 | 0 | 0 | 0 | 0 | FKY | 0 | 0 | 0 | 0
274 | CDTLATV | Codewort Tester: Lambda-Sondenalterung TV | Codeword tester: Lambda sensor aging TV | 1 | F276 | 62070 | F276 | 62070 | 9 | 1 | 0 | 255 | 0 | 0 | 0 | 0 | 0 | 0 | 0 | 0 | 0 | 0 | 0 | 0 | 0 | FKY | 0 | 0 | 0 | 0
272 | CDTLASH | Codewort Tester: Lambda-Sondenalterung hinter Kat | Codeword tester: lambda probe aging behind cat | 1 | F277 | 62071 | F277 | 62071 | 9 | 1 | 0 | 255 | 0 | 0 | 0 | 0 | 0 | 0 | 0 | 0 | 0 | 0 | 0 | 0 | 0 | FKY | 0 | 0 | 0 | 0
265 | CDTFRA | Codewort Tester: LR-Adaption multiplikativ | Codeword tester: LR-Adaption multiplicative | 1 | F278 | 62072 | F278 | 62072 | 9 | 1 | 0 | 255 | 0 | 0 | 0 | 0 | 0 | 0 | 0 | 0 | 0 | 0 | 0 | 0 | 0 | FKY | 0 | 0 | 0 | 0
303 | CDTTRA | Codewort Tester: LR-Adaption QL-additiv | Codeword tester: LR-QL additive adaptation | 1 | F279 | 62073 | F279 | 62073 | 9 | 1 | 0 | 255 | 0 | 0 | 0 | 0 | 0 | 0 | 0 | 0 | 0 | 0 | 0 | 0 | 0 | FKY | 0 | 0 | 0 | 0
251 | CDTDTV | Codewort Tester: LR-Adaption ti-additiv | Codeword tester: LR-adaptation ti-additive | 1 | F27A | 62074 | F27A | 62074 | 9 | 1 | 0 | 255 | 0 | 0 | 0 | 0 | 0 | 0 | 0 | 0 | 0 | 0 | 0 | 0 | 0 | FKY | 0 | 0 | 0 | 0
284 | CDTMFA | Codewort Tester: MIL-fremdbestimmt | Codeword tester MIL-other-directed | 1 | F27B | 62075 | F27B | 62075 | 9 | 1 | 0 | 255 | 0 | 0 | 0 | 0 | 0 | 0 | 0 | 0 | 0 | 0 | 0 | 0 | 0 | FKY | 0 | 0 | 0 | 0
268 | CDTKAT | Codewort Tester: Katalysator-Konvertierung | Codeword tester Catalyst Conversion | 1 | F27C | 62076 | F27C | 62076 | 9 | 1 | 0 | 255 | 0 | 0 | 0 | 0 | 0 | 0 | 0 | 0 | 0 | 0 | 0 | 0 | 0 | FKY | 0 | 0 | 0 | 0
231 | CDTASE | Codewort Tester: Aussetzererk. Summe abgasrelevant | Codeword tester: Aussetzererk. Emission-relevant sum | 1 | F27D | 62077 | F27D | 62077 | 9 | 1 | 0 | 255 | 0 | 0 | 0 | 0 | 0 | 0 | 0 | 0 | 0 | 0 | 0 | 0 | 0 | FKY | 0 | 0 | 0 | 0
232 | CDTASE1 | Codewort Tester: Aussetzererkennung Zyl.1 abgasrelevant | Codeword tester: misfire detection Cyl.1 relevant emission | 1 | F27E | 62078 | F27E | 62078 | 9 | 1 | 0 | 255 | 0 | 0 | 0 | 0 | 0 | 0 | 0 | 0 | 0 | 0 | 0 | 0 | 0 | FKY | 0 | 0 | 0 | 0
233 | CDTASE2 | Codewort Tester: Aussetzererkennung Zyl.2 abgasrelevant | Codeword tester: misfire detection Cyl.2 relevant emission | 1 | F27F | 62079 | F27F | 62079 | 9 | 1 | 0 | 255 | 0 | 0 | 0 | 0 | 0 | 0 | 0 | 0 | 0 | 0 | 0 | 0 | 0 | FKY | 0 | 0 | 0 | 0
235 | CDTASE4 | Codewort Tester: Aussetzererkennung Zyl.4 abgasrelevant | Codeword tester: misfire detection Cyl.4 relevant emission | 1 | F280 | 62080 | F280 | 62080 | 9 | 1 | 0 | 255 | 0 | 0 | 0 | 0 | 0 | 0 | 0 | 0 | 0 | 0 | 0 | 0 | 0 | FKY | 0 | 0 | 0 | 0
236 | CDTASE5 | Codewort Tester: Aussetzererkennung Zyl.5 abgasrelevant | Codeword tester: misfire detection ZYL.5 relevant emission | 1 | F281 | 62081 | F281 | 62081 | 9 | 1 | 0 | 255 | 0 | 0 | 0 | 0 | 0 | 0 | 0 | 0 | 0 | 0 | 0 | 0 | 0 | FKY | 0 | 0 | 0 | 0
234 | CDTASE3 | Codewort Tester: Aussetzererkennung Zyl.3 abgasrelevant | Codeword tester: misfire detection Cyl.3 relevant emission | 1 | F282 | 62082 | F282 | 62082 | 9 | 1 | 0 | 255 | 0 | 0 | 0 | 0 | 0 | 0 | 0 | 0 | 0 | 0 | 0 | 0 | 0 | FKY | 0 | 0 | 0 | 0
237 | CDTASK | Codewort Tester: Aussetzererk. Summe kat.-schädigend | Codeword tester: Aussetzererk. Total cat.-damaging | 1 | F283 | 62083 | F283 | 62083 | 9 | 1 | 0 | 255 | 0 | 0 | 0 | 0 | 0 | 0 | 0 | 0 | 0 | 0 | 0 | 0 | 0 | FKY | 0 | 0 | 0 | 0
238 | CDTASK1 | Codewort Tester: Aussetzererkennung Zyl.1 kat.-schädigend | Codeword tester: misfire detection Cyl.1 cat.-damaging | 1 | F284 | 62084 | F284 | 62084 | 9 | 1 | 0 | 255 | 0 | 0 | 0 | 0 | 0 | 0 | 0 | 0 | 0 | 0 | 0 | 0 | 0 | FKY | 0 | 0 | 0 | 0
239 | CDTASK2 | Codewort Tester: Aussetzererkennung Zyl.2 kat.-schädigend | Codeword tester: misfire detection Cyl.2 cat.-damaging | 1 | F285 | 62085 | F285 | 62085 | 9 | 1 | 0 | 255 | 0 | 0 | 0 | 0 | 0 | 0 | 0 | 0 | 0 | 0 | 0 | 0 | 0 | FKY | 0 | 0 | 0 | 0
241 | CDTASK4 | Codewort Tester: Aussetzererkennung Zyl.4 kat.-schädigend | Codeword tester: misfire detection Cyl.4 cat.-damaging | 1 | F286 | 62086 | F286 | 62086 | 9 | 1 | 0 | 255 | 0 | 0 | 0 | 0 | 0 | 0 | 0 | 0 | 0 | 0 | 0 | 0 | 0 | FKY | 0 | 0 | 0 | 0
242 | CDTASK5 | Codewort Tester: Aussetzererkennung Zyl.5 kat.-schädigend | Codeword tester: misfire detection ZYL.5 cat.-damaging | 1 | F287 | 62087 | F287 | 62087 | 9 | 1 | 0 | 255 | 0 | 0 | 0 | 0 | 0 | 0 | 0 | 0 | 0 | 0 | 0 | 0 | 0 | FKY | 0 | 0 | 0 | 0
240 | CDTASK3 | Codewort Tester: Aussetzererkennung Zyl.3 kat.-schädigend | Codeword tester: misfire detection Cyl.3 cat.-damaging | 1 | F288 | 62088 | F288 | 62088 | 9 | 1 | 0 | 255 | 0 | 0 | 0 | 0 | 0 | 0 | 0 | 0 | 0 | 0 | 0 | 0 | 0 | FKY | 0 | 0 | 0 | 0
295 | CDTSWE | Codewort Tester: Beschleunigungssensor Schlechtwegeerk. | Codeword tester: Accelerometer Schlechtwegeerk. | 1 | F289 | 62089 | F289 | 62089 | 9 | 1 | 0 | 255 | 0 | 0 | 0 | 0 | 0 | 0 | 0 | 0 | 0 | 0 | 0 | 0 | 0 | FKY | 0 | 0 | 0 | 0
292 | CDTSLS | Codewort Tester: Sekundärluft-System | Codeword tester: Secondary air system | 1 | F28A | 62090 | F28A | 62090 | 9 | 1 | 0 | 255 | 0 | 0 | 0 | 0 | 0 | 0 | 0 | 0 | 0 | 0 | 0 | 0 | 0 | FKY | 0 | 0 | 0 | 0
290 | CDTSLP | Codewort Tester: Sekundärluftpumpe | Codeword tester: secondary air pump | 1 | F28B | 62091 | F28B | 62091 | 9 | 1 | 0 | 255 | 0 | 0 | 0 | 0 | 0 | 0 | 0 | 0 | 0 | 0 | 0 | 0 | 0 | FKY | 0 | 0 | 0 | 0
293 | CDTSLV | Codewort Tester: Sekundärluftventil | Codeword tester: secondary air valve | 1 | F28C | 62092 | F28C | 62092 | 9 | 1 | 0 | 255 | 0 | 0 | 0 | 0 | 0 | 0 | 0 | 0 | 0 | 0 | 0 | 0 | 0 | FKY | 0 | 0 | 0 | 0
291 | CDTSLPE | Codewort Tester: Sekundärluftpumpe (Endstufe) | Codeword tester: secondary air pump (power amplifier) | 1 | F28D | 62093 | F28D | 62093 | 9 | 1 | 0 | 255 | 0 | 0 | 0 | 0 | 0 | 0 | 0 | 0 | 0 | 0 | 0 | 0 | 0 | FKY | 0 | 0 | 0 | 0
294 | CDTSLVE | Codewort Tester: Sekundärluftventil (Endstufe) | Codeword tester: secondary air valve (power amplifier) | 1 | F28E | 62094 | F28E | 62094 | 9 | 1 | 0 | 255 | 0 | 0 | 0 | 0 | 0 | 0 | 0 | 0 | 0 | 0 | 0 | 0 | 0 | FKY | 0 | 0 | 0 | 0
230 | CDTAGRF | Codewort Tester: Überwachung AGR-FLOW | Codeword tester: Monitoring EGR FLOW | 1 | F28F | 62095 | F28F | 62095 | 9 | 1 | 0 | 255 | 0 | 0 | 0 | 0 | 0 | 0 | 0 | 0 | 0 | 0 | 0 | 0 | 0 | FKY | 0 | 0 | 0 | 0
298 | CDTTESF | Codewort Tester: Tankentlüftungssystem Feinleck | Codeword tester: tank venting system fine leak | 1 | F290 | 62096 | F290 | 62096 | 9 | 1 | 0 | 255 | 0 | 0 | 0 | 0 | 0 | 0 | 0 | 0 | 0 | 0 | 0 | 0 | 0 | FKY | 0 | 0 | 0 | 0
299 | CDTTESG | Codewort Tester: Tankentlüftungssystem Grobleck | Codeword tester: tank venting system gross leak | 1 | F291 | 62097 | F291 | 62097 | 9 | 1 | 0 | 255 | 0 | 0 | 0 | 0 | 0 | 0 | 0 | 0 | 0 | 0 | 0 | 0 | 0 | FKY | 0 | 0 | 0 | 0
297 | CDTTES | Codewort Tester: Tankentlüftungssystem | Codeword tester: tank venting system | 1 | F292 | 62098 | F292 | 62098 | 9 | 1 | 0 | 255 | 0 | 0 | 0 | 0 | 0 | 0 | 0 | 0 | 0 | 0 | 0 | 0 | 0 | FKY | 0 | 0 | 0 | 0
228 | CDTAAV | Codewort Tester: Absperrventil Aktivkohlefilter (Fkt) | Codeword tester: valve active carbon filter (fct) | 1 | F293 | 62099 | F293 | 62099 | 9 | 1 | 0 | 255 | 0 | 0 | 0 | 0 | 0 | 0 | 0 | 0 | 0 | 0 | 0 | 0 | 0 | FKY | 0 | 0 | 0 | 0
229 | CDTAAVE | Codewort Tester: Absperrventil Aktivkohlefilter (Endst.) | Codeword tester: valve active carbon filter (Endst.) | 1 | F294 | 62100 | F294 | 62100 | 9 | 1 | 0 | 255 | 0 | 0 | 0 | 0 | 0 | 0 | 0 | 0 | 0 | 0 | 0 | 0 | 0 | FKY | 0 | 0 | 0 | 0
300 | CDTTEVE | Codewort Tester: Tankentlüftungsventil Endstufe | Codeword tester: tank vent valve output stage | 1 | F295 | 62101 | F295 | 62101 | 9 | 1 | 0 | 255 | 0 | 0 | 0 | 0 | 0 | 0 | 0 | 0 | 0 | 0 | 0 | 0 | 0 | FKY | 0 | 0 | 0 | 0
250 | CDTDST | Codewort Tester: Drucksensor Tank | Codeword tester: pressure sensor tank | 1 | F296 | 62102 | F296 | 62102 | 9 | 1 | 0 | 255 | 0 | 0 | 0 | 0 | 0 | 0 | 0 | 0 | 0 | 0 | 0 | 0 | 0 | FKY | 0 | 0 | 0 | 0
289 | CDTSGROM | Codewort Tester: Steuergerät defekt (ROM) | Codeword tester: Control unit defective (ROM) | 1 | F297 | 62103 | F297 | 62103 | 9 | 1 | 0 | 255 | 0 | 0 | 0 | 0 | 0 | 0 | 0 | 0 | 0 | 0 | 0 | 0 | 0 | FKY | 0 | 0 | 0 | 0
307 | CDTUB | Codewort Tester: UB | Codeword tester: UB | 1 | F298 | 62104 | F298 | 62104 | 9 | 1 | 0 | 255 | 0 | 0 | 0 | 0 | 0 | 0 | 0 | 0 | 0 | 0 | 0 | 0 | 0 | FKY | 0 | 0 | 0 | 0
249 | CDTDPL | Codewort Tester: Dauerplus | Codeword tester: memory | 1 | F299 | 62105 | F299 | 62105 | 9 | 1 | 0 | 255 | 0 | 0 | 0 | 0 | 0 | 0 | 0 | 0 | 0 | 0 | 0 | 0 | 0 | FKY | 0 | 0 | 0 | 0
286 | CDTN | Codewort Tester: Drehzahlsignalgeber | Codeword tester: speed signal generator | 1 | F29A | 62106 | F29A | 62106 | 9 | 1 | 0 | 255 | 0 | 0 | 0 | 0 | 0 | 0 | 0 | 0 | 0 | 0 | 0 | 0 | 0 | FKY | 0 | 0 | 0 | 0
244 | CDTBM | Codewort Tester: Bezugsmarkengeber | Codeword tester: reference mark sensor | 1 | F29B | 62107 | F29B | 62107 | 9 | 1 | 0 | 255 | 0 | 0 | 0 | 0 | 0 | 0 | 0 | 0 | 0 | 0 | 0 | 0 | 0 | FKY | 0 | 0 | 0 | 0
288 | CDTPH | Codewort Tester: Phasensensor | Codeword Testers: phase sensor | 1 | F29C | 62108 | F29C | 62108 | 9 | 1 | 0 | 255 | 0 | 0 | 0 | 0 | 0 | 0 | 0 | 0 | 0 | 0 | 0 | 0 | 0 | FKY | 0 | 0 | 0 | 0
280 | CDTLM | Codewort Tester: LMM/HLM/HFM | Codeword tester: LMM / HLM / HFM | 1 | F29D | 62109 | F29D | 62109 | 9 | 1 | 0 | 255 | 0 | 0 | 0 | 0 | 0 | 0 | 0 | 0 | 0 | 0 | 0 | 0 | 0 | FKY | 0 | 0 | 0 | 0
248 | CDTDK | Codewort Tester: DK - Potentiometer | Codeword tester: DK - Potentiometers | 1 | F29E | 62110 | F29E | 62110 | 9 | 1 | 0 | 255 | 0 | 0 | 0 | 0 | 0 | 0 | 0 | 0 | 0 | 0 | 0 | 0 | 0 | FKY | 0 | 0 | 0 | 0
308 | CDTVFZ | Codewort Tester: Fahrzeug-Geschwindigkeit | Codeword tester: vehicle speed | 1 | F29F | 62111 | F29F | 62111 | 9 | 1 | 0 | 255 | 0 | 0 | 0 | 0 | 0 | 0 | 0 | 0 | 0 | 0 | 0 | 0 | 0 | FKY | 0 | 0 | 0 | 0
301 | CDTTM | Codewort Tester: TMOT | Codeword tester: TMOT | 1 | F2A0 | 62112 | F2A0 | 62112 | 9 | 1 | 0 | 255 | 0 | 0 | 0 | 0 | 0 | 0 | 0 | 0 | 0 | 0 | 0 | 0 | 0 | FKY | 0 | 0 | 0 | 0
304 | CDTTX | Codewort Tester: Temperatur EBOX | Codeword tester: Temperature EBOX | 1 | F2A1 | 62113 | F2A1 | 62113 | 9 | 1 | 0 | 255 | 0 | 0 | 0 | 0 | 0 | 0 | 0 | 0 | 0 | 0 | 0 | 0 | 0 | FKY | 0 | 0 | 0 | 0
287 | CDTPAC | Codewort Tester: Druck in Klimasystem | Codeword tester: pressure in air system | 1 | F2A2 | 62114 | F2A2 | 62114 | 9 | 1 | 0 | 255 | 0 | 0 | 0 | 0 | 0 | 0 | 0 | 0 | 0 | 0 | 0 | 0 | 0 | FKY | 0 | 0 | 0 | 0
259 | CDTEV1 | Codewort Tester: EV von Zyl. 1 | Codeword tester: EV of cyl. 1 | 1 | F2A3 | 62115 | F2A3 | 62115 | 9 | 1 | 0 | 255 | 0 | 0 | 0 | 0 | 0 | 0 | 0 | 0 | 0 | 0 | 0 | 0 | 0 | FKY | 0 | 0 | 0 | 0
260 | CDTEV2 | Codewort Tester: EV von Zyl. 2 | Codeword tester: EV of cyl. 2 | 1 | F2A4 | 62116 | F2A4 | 62116 | 9 | 1 | 0 | 255 | 0 | 0 | 0 | 0 | 0 | 0 | 0 | 0 | 0 | 0 | 0 | 0 | 0 | FKY | 0 | 0 | 0 | 0
261 | CDTEV3 | Codewort Tester: EV von Zyl. 3 | Codeword tester: EV of cyl. 3 | 1 | F2A5 | 62117 | F2A5 | 62117 | 9 | 1 | 0 | 255 | 0 | 0 | 0 | 0 | 0 | 0 | 0 | 0 | 0 | 0 | 0 | 0 | 0 | FKY | 0 | 0 | 0 | 0
262 | CDTEV4 | Codewort Tester: EV von Zyl. 4 | Codeword tester: EV of cyl. 4 | 1 | F2A6 | 62118 | F2A6 | 62118 | 9 | 1 | 0 | 255 | 0 | 0 | 0 | 0 | 0 | 0 | 0 | 0 | 0 | 0 | 0 | 0 | 0 | FKY | 0 | 0 | 0 | 0
263 | CDTEV5 | Codewort Tester: EV von Zyl. 5 | Codeword tester: EV of cyl. 5 | 1 | F2A7 | 62119 | F2A7 | 62119 | 9 | 1 | 0 | 255 | 0 | 0 | 0 | 0 | 0 | 0 | 0 | 0 | 0 | 0 | 0 | 0 | 0 | FKY | 0 | 0 | 0 | 0
285 | CDTMFB | Codewort Tester: MIL-Request - Leitung | Codeword tester: MIL request - Lead | 1 | F2A8 | 62120 | F2A8 | 62120 | 9 | 1 | 0 | 255 | 0 | 0 | 0 | 0 | 0 | 0 | 0 | 0 | 0 | 0 | 0 | 0 | 0 | FKY | 0 | 0 | 0 | 0
310 | CDTZO | Codewort Tester: Leerlaufsteller öffnen --> CDTZOE | Codeword tester: open idle control -> CDTZOE | 1 | F2A9 | 62121 | F2A9 | 62121 | 9 | 1 | 0 | 255 | 0 | 0 | 0 | 0 | 0 | 0 | 0 | 0 | 0 | 0 | 0 | 0 | 0 | FKY | 0 | 0 | 0 | 0
311 | CDTZS | Codewort Tester: Leerlaufsteller schließen -->CDTZSE | Codeword tester: close idle control -> CDTZSE | 1 | F2AA | 62122 | F2AA | 62122 | 9 | 1 | 0 | 255 | 0 | 0 | 0 | 0 | 0 | 0 | 0 | 0 | 0 | 0 | 0 | 0 | 0 | FKY | 0 | 0 | 0 | 0
276 | CDTLDE | Codewort Tester: Ladedrucksteuerventil (Endstufe) | Codeword tester: Boost Pressure Control Valve (Power Amplifier) | 1 | F2AB | 62123 | F2AB | 62123 | 9 | 1 | 0 | 255 | 0 | 0 | 0 | 0 | 0 | 0 | 0 | 0 | 0 | 0 | 0 | 0 | 0 | FKY | 0 | 0 | 0 | 0
252 | CDTEGA | Codewort Tester: unbekannter Endstufen-Fehler (Gruppe A) | Codeword tester: unknown error output stage (Group A) | 1 | F2AC | 62124 | F2AC | 62124 | 9 | 1 | 0 | 255 | 0 | 0 | 0 | 0 | 0 | 0 | 0 | 0 | 0 | 0 | 0 | 0 | 0 | FKY | 0 | 0 | 0 | 0
253 | CDTEGB | Codewort Tester: unbekannter Endstufen-Fehler (Gruppe B) | Codeword tester: unknown error output stage (Group B) | 1 | F2AD | 62125 | F2AD | 62125 | 9 | 1 | 0 | 255 | 0 | 0 | 0 | 0 | 0 | 0 | 0 | 0 | 0 | 0 | 0 | 0 | 0 | FKY | 0 | 0 | 0 | 0
254 | CDTEGC | Codewort Tester: unbekannter Endstufen-Fehler (Gruppe C) | Codeword tester: unknown error output stage (Group C) | 1 | F2AE | 62126 | F2AE | 62126 | 9 | 1 | 0 | 255 | 0 | 0 | 0 | 0 | 0 | 0 | 0 | 0 | 0 | 0 | 0 | 0 | 0 | FKY | 0 | 0 | 0 | 0
255 | CDTEGD | Codewort Tester: unbekannter Endstufen-Fehler (Gruppe D) | Codeword tester: unknown error output stage (Group D) | 1 | F2AF | 62127 | F2AF | 62127 | 9 | 1 | 0 | 255 | 0 | 0 | 0 | 0 | 0 | 0 | 0 | 0 | 0 | 0 | 0 | 0 | 0 | FKY | 0 | 0 | 0 | 0
256 | CDTEGE | Codewort Tester: unbekannter Endstufen-Fehler (Gruppe E) | Codeword tester: unknown error output stage (Group E) | 1 | F2B0 | 62128 | F2B0 | 62128 | 9 | 1 | 0 | 255 | 0 | 0 | 0 | 0 | 0 | 0 | 0 | 0 | 0 | 0 | 0 | 0 | 0 | FKY | 0 | 0 | 0 | 0
257 | CDTEGF | Codewort Tester: unbekannter Endstufen-Fehler (Gruppe F) | Codeword tester: unknown error output stage (Group F) | 1 | F2B1 | 62129 | F2B1 | 62129 | 9 | 1 | 0 | 255 | 0 | 0 | 0 | 0 | 0 | 0 | 0 | 0 | 0 | 0 | 0 | 0 | 0 | FKY | 0 | 0 | 0 | 0
270 | CDTKS1 | Codewort Tester: Klopfsensor 1 | Codeword tester: Knock sensor 1 | 1 | F2B2 | 62130 | F2B2 | 62130 | 9 | 1 | 0 | 255 | 0 | 0 | 0 | 0 | 0 | 0 | 0 | 0 | 0 | 0 | 0 | 0 | 0 | FKY | 0 | 0 | 0 | 0
271 | CDTKS2 | Codewort Tester: Klopfsensor 2 | Codeword tester: Knock sensor 2 | 1 | F2B3 | 62131 | F2B3 | 62131 | 9 | 1 | 0 | 255 | 0 | 0 | 0 | 0 | 0 | 0 | 0 | 0 | 0 | 0 | 0 | 0 | 0 | FKY | 0 | 0 | 0 | 0
269 | CDTKRT | Codewort Tester: Klopfregelung Testimpuls | Codeword tester: Knock Control Test Pulse | 1 | F2B4 | 62132 | F2B4 | 62132 | 9 | 1 | 0 | 255 | 0 | 0 | 0 | 0 | 0 | 0 | 0 | 0 | 0 | 0 | 0 | 0 | 0 | FKY | 0 | 0 | 0 | 0
246 | CDTCIF | Codewort Tester: CAN-Schnittstelle interner Fehler | Codeword tester: CAN interface internal error | 1 | F2B5 | 62133 | F2B5 | 62133 | 9 | 1 | 0 | 255 | 0 | 0 | 0 | 0 | 0 | 0 | 0 | 0 | 0 | 0 | 0 | 0 | 0 | FKY | 0 | 0 | 0 | 0
243 | CDTBAA | Codewort Tester: Bedarfsadaption am Anschlag | Codeword tester: adaptation needs at the stop | 1 | F2B6 | 62134 | F2B6 | 62134 | 9 | 1 | 0 | 255 | 0 | 0 | 0 | 0 | 0 | 0 | 0 | 0 | 0 | 0 | 0 | 0 | 0 | FKY | 0 | 0 | 0 | 0
275 | CDTLDAB | Codewort Tester: Ladedruckabsenkung | Codeword tester: boost pressure reduction | 1 | F2B7 | 62135 | F2B7 | 62135 | 9 | 1 | 0 | 255 | 0 | 0 | 0 | 0 | 0 | 0 | 0 | 0 | 0 | 0 | 0 | 0 | 0 | FKY | 0 | 0 | 0 | 0
277 | CDTLDO | Codewort Tester: Ladedruck; oberer Wert überschritten | Exceeded upper value; boost: codeword tester | 1 | F2B8 | 62136 | F2B8 | 62136 | 9 | 1 | 0 | 255 | 0 | 0 | 0 | 0 | 0 | 0 | 0 | 0 | 0 | 0 | 0 | 0 | 0 | FKY | 0 | 0 | 0 | 0
278 | CDTLDRA | Codewort Tester: Ladedruckregelabweichung | Codeword tester: Boost pressure control deviation | 1 | F2B9 | 62137 | F2B9 | 62137 | 9 | 1 | 0 | 255 | 0 | 0 | 0 | 0 | 0 | 0 | 0 | 0 | 0 | 0 | 0 | 0 | 0 | FKY | 0 | 0 | 0 | 0
245 | CDTCGE | Codewort Tester: CAN-Schnittstelle Timeout EGS | Codeword tester: CAN interface timeout EGS | 1 | F2BA | 62138 | F2BA | 62138 | 9 | 1 | 0 | 255 | 0 | 0 | 0 | 0 | 0 | 0 | 0 | 0 | 0 | 0 | 0 | 0 | 0 | FKY | 0 | 0 | 0 | 0
302 | CDTTMUM | Codewort Tester: TMOT-Umschaltung | Codeword tester: TMOT switching | 1 | F2BB | 62139 | F2BB | 62139 | 9 | 1 | 0 | 255 | 0 | 0 | 0 | 0 | 0 | 0 | 0 | 0 | 0 | 0 | 0 | 0 | 0 | FKY | 0 | 0 | 0 | 0
305 | CDTTX1S | Codewort Tester: Temperatur EBOX 1. Schwelle | Codeword tester: Temperature EBOX 1 Threshold | 1 | F2BC | 62140 | F2BC | 62140 | 9 | 1 | 0 | 255 | 0 | 0 | 0 | 0 | 0 | 0 | 0 | 0 | 0 | 0 | 0 | 0 | 0 | FKY | 0 | 0 | 0 | 0
306 | CDTTX2S | Codewort Tester: Temperatur EBOX 2. Schwelle | Codeword tester: Temperature EBOX 2 Threshold | 1 | F2BD | 62141 | F2BD | 62141 | 9 | 1 | 0 | 255 | 0 | 0 | 0 | 0 | 0 | 0 | 0 | 0 | 0 | 0 | 0 | 0 | 0 | FKY | 0 | 0 | 0 | 0
283 | CDTLUEA | Codewort Tester: Endstufe Lüfter A | Codeword tester: A fan stage | 1 | F2BE | 62142 | F2BE | 62142 | 9 | 1 | 0 | 255 | 0 | 0 | 0 | 0 | 0 | 0 | 0 | 0 | 0 | 0 | 0 | 0 | 0 | FKY | 0 | 0 | 0 | 0
296 | CDTTA | Codewort Tester: TANS | Codeword tester: TANS | 1 | F2BF | 62143 | F2BF | 62143 | 9 | 1 | 0 | 255 | 0 | 0 | 0 | 0 | 0 | 0 | 0 | 0 | 0 | 0 | 0 | 0 | 0 | FKY | 0 | 0 | 0 | 0
309 | CDTWFS | Codewort Tester: Wegfahrsperre | Codeword tester: immobilizer | 1 | F2C0 | 62144 | F2C0 | 62144 | 9 | 1 | 0 | 255 | 0 | 0 | 0 | 0 | 0 | 0 | 0 | 0 | 0 | 0 | 0 | 0 | 0 | FKY | 0 | 0 | 0 | 0
247 | CDTDF | Codewort Tester: Druckfühler | Codeword tester: pressure sensor | 1 | F2C1 | 62145 | F2C1 | 62145 | 9 | 1 | 0 | 255 | 0 | 0 | 0 | 0 | 0 | 0 | 0 | 0 | 0 | 0 | 0 | 0 | 0 | FKY | 0 | 0 | 0 | 0
279 | CDTLE | Codewort Tester: Lasterfassung | Codeword tester: load sensing | 1 | F2C2 | 62146 | F2C2 | 62146 | 9 | 1 | 0 | 255 | 0 | 0 | 0 | 0 | 0 | 0 | 0 | 0 | 0 | 0 | 0 | 0 | 0 | FKY | 0 | 0 | 0 | 0
854 | LDNO | Fehler -> Lampe: kein Fehler erkannt | Error -> Lamp: No errors detected | 1 | F2C3 | 62147 | F2C3 | 62147 | 9 | 1 | 0 | 255 | 0 | 0 | 0 | 0 | 0 | 0 | 0 | 0 | 0 | 0 | 0 | 0 | 0 | FKY | 0 | 0 | 0 | 0
849 | LDLSV | Fehler -> Lampe: Lambda-Sonde vor Kat | Error -> Lamp: Oxygen sensor before cat | 1 | F2C4 | 62148 | F2C4 | 62148 | 9 | 1 | 0 | 255 | 0 | 0 | 0 | 0 | 0 | 0 | 0 | 0 | 0 | 0 | 0 | 0 | 0 | FKY | 0 | 0 | 0 | 0
848 | LDLSH | Fehler -> Lampe: Lambda-Sonde hinter Kat | Error -> Lamp: Lambda probe behind catalytic converter | 1 | F2C5 | 62149 | F2C5 | 62149 | 9 | 1 | 0 | 255 | 0 | 0 | 0 | 0 | 0 | 0 | 0 | 0 | 0 | 0 | 0 | 0 | 0 | FKY | 0 | 0 | 0 | 0
834 | LDHSV | Fehler -> Lampe: Lambdasonden-Heizung vor Katalysator | Error -> Lamp: Lambda probe heating in front of catalytic converter | 1 | F2C6 | 62150 | F2C6 | 62150 | 9 | 1 | 0 | 255 | 0 | 0 | 0 | 0 | 0 | 0 | 0 | 0 | 0 | 0 | 0 | 0 | 0 | FKY | 0 | 0 | 0 | 0
833 | LDHSH | Fehler -> Lampe: Lambdasonden-Heizung hinter Katalysator | Error -> Lamp: Lambda probe heating behind catalytic converter | 1 | F2C7 | 62151 | F2C7 | 62151 | 9 | 1 | 0 | 255 | 0 | 0 | 0 | 0 | 0 | 0 | 0 | 0 | 0 | 0 | 0 | 0 | 0 | FKY | 0 | 0 | 0 | 0
840 | LDLATP | Fehler -> Lampe: Lambda-Sondenalterung TP | Error -> Lamp: Lambda sensor aging TP | 1 | F2C8 | 62152 | F2C8 | 62152 | 9 | 1 | 0 | 255 | 0 | 0 | 0 | 0 | 0 | 0 | 0 | 0 | 0 | 0 | 0 | 0 | 0 | FKY | 0 | 0 | 0 | 0
841 | LDLATV | Fehler -> Lampe: Lambda-Sondenalterung TV | Error -> Lamp: Lambda sensor aging TV | 1 | F2C9 | 62153 | F2C9 | 62153 | 9 | 1 | 0 | 255 | 0 | 0 | 0 | 0 | 0 | 0 | 0 | 0 | 0 | 0 | 0 | 0 | 0 | FKY | 0 | 0 | 0 | 0
839 | LDLASH | Fehler -> Lampe: Lambda-Sondenalterung hinter Kat. | Error -> Lamp: Lambda sensor aging after cat | 1 | F2CA | 62154 | F2CA | 62154 | 9 | 1 | 0 | 255 | 0 | 0 | 0 | 0 | 0 | 0 | 0 | 0 | 0 | 0 | 0 | 0 | 0 | FKY | 0 | 0 | 0 | 0
832 | LDFRA | Fehler -> Lampe: LR-Adaption multiplikativ | Error -> Lamp: LR-Adaption multiplicative | 1 | F2CB | 62155 | F2CB | 62155 | 9 | 1 | 0 | 255 | 0 | 0 | 0 | 0 | 0 | 0 | 0 | 0 | 0 | 0 | 0 | 0 | 0 | FKY | 0 | 0 | 0 | 0
872 | LDTRA | Fehler -> Lampe: LR-Adaption QL-additiv | Error -> Lamp: LR-QL additive adaptation | 1 | F2CC | 62156 | F2CC | 62156 | 9 | 1 | 0 | 255 | 0 | 0 | 0 | 0 | 0 | 0 | 0 | 0 | 0 | 0 | 0 | 0 | 0 | FKY | 0 | 0 | 0 | 0
820 | LDDTV | Fehler -> Lampe: LR-Adaption ti-additiv | Error -> Lamp: LR-adaptation ti-additive | 1 | F2CD | 62157 | F2CD | 62157 | 9 | 1 | 0 | 255 | 0 | 0 | 0 | 0 | 0 | 0 | 0 | 0 | 0 | 0 | 0 | 0 | 0 | FKY | 0 | 0 | 0 | 0
851 | LDMFA | Fehler -> Lampe: MIL-fremdbestimmt | Error -> Lamp: MIL-other-directed | 1 | F2CE | 62158 | F2CE | 62158 | 9 | 1 | 0 | 255 | 0 | 0 | 0 | 0 | 0 | 0 | 0 | 0 | 0 | 0 | 0 | 0 | 0 | FKY | 0 | 0 | 0 | 0
835 | LDKAT | Fehler -> Lampe: Katalysator-Konvertierung | Error -> lamp: catalytic conversion | 1 | F2CF | 62159 | F2CF | 62159 | 9 | 1 | 0 | 255 | 0 | 0 | 0 | 0 | 0 | 0 | 0 | 0 | 0 | 0 | 0 | 0 | 0 | FKY | 0 | 0 | 0 | 0
800 | LDASE | Fehler -> Lampe: Aussetzererkennung Summe (multiple) abgasrelevant | Error -> Lamp: Total misfire detection (multiple) emission-relevant | 1 | F2D0 | 62160 | F2D0 | 62160 | 9 | 1 | 0 | 255 | 0 | 0 | 0 | 0 | 0 | 0 | 0 | 0 | 0 | 0 | 0 | 0 | 0 | FKY | 0 | 0 | 0 | 0
801 | LDASE1 | Fehler -> Lampe: Aussetzererkennung ZYL. 1 abgasrelevant | Error -> lamp. CYL 1 misfire detection emission-relevant | 1 | F2D1 | 62161 | F2D1 | 62161 | 9 | 1 | 0 | 255 | 0 | 0 | 0 | 0 | 0 | 0 | 0 | 0 | 0 | 0 | 0 | 0 | 0 | FKY | 0 | 0 | 0 | 0
802 | LDASE2 | Fehler -> Lampe: Aussetzererkennung ZYL. 2 abgasrelevant | Error -> lamp. Misfire detection CYL 2 emission-relevant | 1 | F2D2 | 62162 | F2D2 | 62162 | 9 | 1 | 0 | 255 | 0 | 0 | 0 | 0 | 0 | 0 | 0 | 0 | 0 | 0 | 0 | 0 | 0 | FKY | 0 | 0 | 0 | 0
804 | LDASE4 | Fehler -> Lampe: Aussetzererkennung ZYL. 4 abgasrelevant | Error -> lamp. Misfire detection CYL 4 emission-relevant | 1 | F2D3 | 62163 | F2D3 | 62163 | 9 | 1 | 0 | 255 | 0 | 0 | 0 | 0 | 0 | 0 | 0 | 0 | 0 | 0 | 0 | 0 | 0 | FKY | 0 | 0 | 0 | 0
805 | LDASE5 | Fehler -> Lampe: Aussetzererkennung ZYL. 5 abgasrelevant | Error -> lamp. Misfire detection CYL 5 emission-relevant | 1 | F2D4 | 62164 | F2D4 | 62164 | 9 | 1 | 0 | 255 | 0 | 0 | 0 | 0 | 0 | 0 | 0 | 0 | 0 | 0 | 0 | 0 | 0 | FKY | 0 | 0 | 0 | 0
803 | LDASE3 | Fehler -> Lampe: Aussetzererkennung ZYL. 3 abgasrelevant | Error -> lamp. Misfire detection CYL 3 emission-relevant | 1 | F2D5 | 62165 | F2D5 | 62165 | 9 | 1 | 0 | 255 | 0 | 0 | 0 | 0 | 0 | 0 | 0 | 0 | 0 | 0 | 0 | 0 | 0 | FKY | 0 | 0 | 0 | 0
806 | LDASK | Fehler -> Lampe: Aussetzererkennung Summe (multiple) kat.-schädigend | Error -> Lamp: Total misfire detection (multiple) cat.-damaging | 1 | F2D6 | 62166 | F2D6 | 62166 | 9 | 1 | 0 | 255 | 0 | 0 | 0 | 0 | 0 | 0 | 0 | 0 | 0 | 0 | 0 | 0 | 0 | FKY | 0 | 0 | 0 | 0
807 | LDASK1 | Fehler -> Lampe: Aussetzererkennung ZYL. 1 kat.-schädigend | Error -> lamp. CYL 1 misfire detection cat.-damaging | 1 | F2D7 | 62167 | F2D7 | 62167 | 9 | 1 | 0 | 255 | 0 | 0 | 0 | 0 | 0 | 0 | 0 | 0 | 0 | 0 | 0 | 0 | 0 | FKY | 0 | 0 | 0 | 0
808 | LDASK2 | Fehler -> Lampe: Aussetzererkennung ZYL. 2 kat.-schädigend | Error -> lamp. Misfire detection CYL 2 cat.-damaging | 1 | F2D8 | 62168 | F2D8 | 62168 | 9 | 1 | 0 | 255 | 0 | 0 | 0 | 0 | 0 | 0 | 0 | 0 | 0 | 0 | 0 | 0 | 0 | FKY | 0 | 0 | 0 | 0
810 | LDASK4 | Fehler -> Lampe: Aussetzererkennung ZYL. 4 kat.-schädigend | Error -> lamp. Misfire detection cat. 4 CYL-damaging | 1 | F2D9 | 62169 | F2D9 | 62169 | 9 | 1 | 0 | 255 | 0 | 0 | 0 | 0 | 0 | 0 | 0 | 0 | 0 | 0 | 0 | 0 | 0 | FKY | 0 | 0 | 0 | 0
811 | LDASK5 | Fehler -> Lampe: Aussetzererkennung ZYL. 5 kat.-schädigend | Error -> lamp. Misfire detection CYL 5 cat.-damaging | 1 | F2DA | 62170 | F2DA | 62170 | 9 | 1 | 0 | 255 | 0 | 0 | 0 | 0 | 0 | 0 | 0 | 0 | 0 | 0 | 0 | 0 | 0 | FKY | 0 | 0 | 0 | 0
809 | LDASK3 | Fehler -> Lampe: Aussetzererkennung ZYL. 3 kat.-schädigend | Error -> lamp. Misfire detection CYL 3 cat.-damaging | 1 | F2DB | 62171 | F2DB | 62171 | 9 | 1 | 0 | 255 | 0 | 0 | 0 | 0 | 0 | 0 | 0 | 0 | 0 | 0 | 0 | 0 | 0 | FKY | 0 | 0 | 0 | 0
864 | LDSWE | Fehler -> Lampe: Beschleunigungssensor der Schlechtwegeerkennung | Error -> Lamp: acceleration sensor of the rough road detection | 1 | F2DC | 62172 | F2DC | 62172 | 9 | 1 | 0 | 255 | 0 | 0 | 0 | 0 | 0 | 0 | 0 | 0 | 0 | 0 | 0 | 0 | 0 | FKY | 0 | 0 | 0 | 0
861 | LDSLS | Fehler -> Lampe: Sekundärluft-System | Error -> Lamp: Secondary air system | 1 | F2DD | 62173 | F2DD | 62173 | 9 | 1 | 0 | 255 | 0 | 0 | 0 | 0 | 0 | 0 | 0 | 0 | 0 | 0 | 0 | 0 | 0 | FKY | 0 | 0 | 0 | 0
859 | LDSLP | Fehler -> Lampe: Sekundärluftpumpe | Error -> Lamp: secondary air pump | 1 | F2DE | 62174 | F2DE | 62174 | 9 | 1 | 0 | 255 | 0 | 0 | 0 | 0 | 0 | 0 | 0 | 0 | 0 | 0 | 0 | 0 | 0 | FKY | 0 | 0 | 0 | 0
862 | LDSLV | Fehler -> Lampe: Sekundärluftventil | Error -> Lamp: secondary air valve | 1 | F2DF | 62175 | F2DF | 62175 | 9 | 1 | 0 | 255 | 0 | 0 | 0 | 0 | 0 | 0 | 0 | 0 | 0 | 0 | 0 | 0 | 0 | FKY | 0 | 0 | 0 | 0
860 | LDSLPE | Fehler -> Lampe: Sekundärluftpumpe (Endstufe) | Error -> Lamp: secondary air pump (power amplifier) | 1 | F2E0 | 62176 | F2E0 | 62176 | 9 | 1 | 0 | 255 | 0 | 0 | 0 | 0 | 0 | 0 | 0 | 0 | 0 | 0 | 0 | 0 | 0 | FKY | 0 | 0 | 0 | 0
863 | LDSLVE | Fehler -> Lampe: Sekundärluftventil (Endstufe) | Error -> Lamp: secondary air valve (stage) | 1 | F2E1 | 62177 | F2E1 | 62177 | 9 | 1 | 0 | 255 | 0 | 0 | 0 | 0 | 0 | 0 | 0 | 0 | 0 | 0 | 0 | 0 | 0 | FKY | 0 | 0 | 0 | 0
799 | LDAGRF | Fehler -> Lampe: Überwachung AGR-FLOW | Error -> Lamp: Monitoring EGR FLOW | 1 | F2E2 | 62178 | F2E2 | 62178 | 9 | 1 | 0 | 255 | 0 | 0 | 0 | 0 | 0 | 0 | 0 | 0 | 0 | 0 | 0 | 0 | 0 | FKY | 0 | 0 | 0 | 0
867 | LDTESF | Fehler -> Lampe: Tankentlüftungssystem Feinleck | Error -> Lamp: tank venting system fine leak | 1 | F2E3 | 62179 | F2E3 | 62179 | 9 | 1 | 0 | 255 | 0 | 0 | 0 | 0 | 0 | 0 | 0 | 0 | 0 | 0 | 0 | 0 | 0 | FKY | 0 | 0 | 0 | 0
868 | LDTESG | Fehler -> Lampe: Tankentlüftungssystem Grobleck | Error -> Lamp: tank venting system gross leak | 1 | F2E4 | 62180 | F2E4 | 62180 | 9 | 1 | 0 | 255 | 0 | 0 | 0 | 0 | 0 | 0 | 0 | 0 | 0 | 0 | 0 | 0 | 0 | FKY | 0 | 0 | 0 | 0
866 | LDTES | Fehler -> Lampe: Tankentlüftungssystem | Error -> Lamp: tank venting system | 1 | F2E5 | 62181 | F2E5 | 62181 | 9 | 1 | 0 | 255 | 0 | 0 | 0 | 0 | 0 | 0 | 0 | 0 | 0 | 0 | 0 | 0 | 0 | FKY | 0 | 0 | 0 | 0
797 | LDAAV | Fehler -> Lampe: Absperrventil Aktivkohlefilter (Funktion) | Error -> Lamp: valve active carbon filter (function) | 1 | F2E6 | 62182 | F2E6 | 62182 | 9 | 1 | 0 | 255 | 0 | 0 | 0 | 0 | 0 | 0 | 0 | 0 | 0 | 0 | 0 | 0 | 0 | FKY | 0 | 0 | 0 | 0
798 | LDAAVE | Fehler -> Lampe: Absperrventil Aktivkohlefilter (Endstufe) | Error -> Lamp: valve active carbon filter (amplifier) | 1 | F2E7 | 62183 | F2E7 | 62183 | 9 | 1 | 0 | 255 | 0 | 0 | 0 | 0 | 0 | 0 | 0 | 0 | 0 | 0 | 0 | 0 | 0 | FKY | 0 | 0 | 0 | 0
869 | LDTEVE | Fehler -> Lampe: Tankentlüftungsventil Endstufe | Error -> Lamp: tank vent valve amp | 1 | F2E8 | 62184 | F2E8 | 62184 | 9 | 1 | 0 | 255 | 0 | 0 | 0 | 0 | 0 | 0 | 0 | 0 | 0 | 0 | 0 | 0 | 0 | FKY | 0 | 0 | 0 | 0
819 | LDDST | Fehler -> Lampe: Drucksensor Tank | Error -> Lamp: tank pressure sensor | 1 | F2E9 | 62185 | F2E9 | 62185 | 9 | 1 | 0 | 255 | 0 | 0 | 0 | 0 | 0 | 0 | 0 | 0 | 0 | 0 | 0 | 0 | 0 | FKY | 0 | 0 | 0 | 0
858 | LDSGROM | Fehler -> Lampe: Steuergerät defekt (ROM) | Error -> Lamp: Control unit defective (ROM) | 1 | F2EA | 62186 | F2EA | 62186 | 9 | 1 | 0 | 255 | 0 | 0 | 0 | 0 | 0 | 0 | 0 | 0 | 0 | 0 | 0 | 0 | 0 | FKY | 0 | 0 | 0 | 0
876 | LDUB | Fehler -> Lampe: UB | Error -> Lamp: UB | 1 | F2EB | 62187 | F2EB | 62187 | 9 | 1 | 0 | 255 | 0 | 0 | 0 | 0 | 0 | 0 | 0 | 0 | 0 | 0 | 0 | 0 | 0 | FKY | 0 | 0 | 0 | 0
818 | LDDPL | Fehler -> Lampe: Dauerplus | Error -> Lamp: memory | 1 | F2EC | 62188 | F2EC | 62188 | 9 | 1 | 0 | 255 | 0 | 0 | 0 | 0 | 0 | 0 | 0 | 0 | 0 | 0 | 0 | 0 | 0 | FKY | 0 | 0 | 0 | 0
853 | LDN | Fehler -> Lampe: Drehzahlsignalgeber | Error -> Lamp: Speed ​​Alarm | 1 | F2ED | 62189 | F2ED | 62189 | 9 | 1 | 0 | 255 | 0 | 0 | 0 | 0 | 0 | 0 | 0 | 0 | 0 | 0 | 0 | 0 | 0 | FKY | 0 | 0 | 0 | 0
813 | LDBM | Fehler -> Lampe: Bezugsmarkengeber | Error -> Lamp: reference mark sensor | 1 | F2EE | 62190 | F2EE | 62190 | 9 | 1 | 0 | 255 | 0 | 0 | 0 | 0 | 0 | 0 | 0 | 0 | 0 | 0 | 0 | 0 | 0 | FKY | 0 | 0 | 0 | 0
856 | LDPH | Fehler -> Lampe: Phasensensor | Error -> Lamp: Phase sensor | 1 | F2EF | 62191 | F2EF | 62191 | 9 | 1 | 0 | 255 | 0 | 0 | 0 | 0 | 0 | 0 | 0 | 0 | 0 | 0 | 0 | 0 | 0 | FKY | 0 | 0 | 0 | 0
847 | LDLM | Fehler -> Lampe: LMM/HLM/HFM | Error -> Lamp: LMM / HLM / HFM | 1 | F2F0 | 62192 | F2F0 | 62192 | 9 | 1 | 0 | 255 | 0 | 0 | 0 | 0 | 0 | 0 | 0 | 0 | 0 | 0 | 0 | 0 | 0 | FKY | 0 | 0 | 0 | 0
817 | LDDK | Fehler -> Lampe: DK - Potentiometer | Error -> Lamp: DK - Potentiometers | 1 | F2F1 | 62193 | F2F1 | 62193 | 9 | 1 | 0 | 255 | 0 | 0 | 0 | 0 | 0 | 0 | 0 | 0 | 0 | 0 | 0 | 0 | 0 | FKY | 0 | 0 | 0 | 0
877 | LDVFZ | Fehler -> Lampe: Fahrzeug-Geschwindigkeit | Error -> Lamp: Vehicle Speed | 1 | F2F2 | 62194 | F2F2 | 62194 | 9 | 1 | 0 | 255 | 0 | 0 | 0 | 0 | 0 | 0 | 0 | 0 | 0 | 0 | 0 | 0 | 0 | FKY | 0 | 0 | 0 | 0
870 | LDTM | Fehler -> Lampe: TMOT | Error -> Lamp: TMOT | 1 | F2F3 | 62195 | F2F3 | 62195 | 9 | 1 | 0 | 255 | 0 | 0 | 0 | 0 | 0 | 0 | 0 | 0 | 0 | 0 | 0 | 0 | 0 | FKY | 0 | 0 | 0 | 0
873 | LDTX | Fehler -> Lampe: Temperatur EBOX | Error -> Lamp: Temperature EBOX | 1 | F2F4 | 62196 | F2F4 | 62196 | 9 | 1 | 0 | 255 | 0 | 0 | 0 | 0 | 0 | 0 | 0 | 0 | 0 | 0 | 0 | 0 | 0 | FKY | 0 | 0 | 0 | 0
855 | LDPAC | Fehler -> Lampe: Druck in Klimasystem | Error -> Lamp: pressure in the climate system | 1 | F2F5 | 62197 | F2F5 | 62197 | 9 | 1 | 0 | 255 | 0 | 0 | 0 | 0 | 0 | 0 | 0 | 0 | 0 | 0 | 0 | 0 | 0 | FKY | 0 | 0 | 0 | 0
827 | LDEV1 | Fehler -> Lampe: EV von Zyl. 1 | Error -> Lamp: EV van Zyl first | 1 | F2F6 | 62198 | F2F6 | 62198 | 9 | 1 | 0 | 255 | 0 | 0 | 0 | 0 | 0 | 0 | 0 | 0 | 0 | 0 | 0 | 0 | 0 | FKY | 0 | 0 | 0 | 0
828 | LDEV2 | Fehler -> Lampe: EV von Zyl. 2 | Error -> Lamp: EV van Zyl 2nd | 1 | F2F7 | 62199 | F2F7 | 62199 | 9 | 1 | 0 | 255 | 0 | 0 | 0 | 0 | 0 | 0 | 0 | 0 | 0 | 0 | 0 | 0 | 0 | FKY | 0 | 0 | 0 | 0
829 | LDEV3 | Fehler -> Lampe: EV von Zyl. 3 | Error -> Lamp: EV van Zyl 3rd | 1 | F2F8 | 62200 | F2F8 | 62200 | 9 | 1 | 0 | 255 | 0 | 0 | 0 | 0 | 0 | 0 | 0 | 0 | 0 | 0 | 0 | 0 | 0 | FKY | 0 | 0 | 0 | 0
830 | LDEV4 | Fehler -> Lampe: EV von Zyl. 4 | Error -> Lamp: EV van Zyl fourth | 1 | F2F9 | 62201 | F2F9 | 62201 | 9 | 1 | 0 | 255 | 0 | 0 | 0 | 0 | 0 | 0 | 0 | 0 | 0 | 0 | 0 | 0 | 0 | FKY | 0 | 0 | 0 | 0
831 | LDEV5 | Fehler -> Lampe: EV von Zyl. 5 | Error -> Lamp: EV van Zyl 5th | 1 | F2FA | 62202 | F2FA | 62202 | 9 | 1 | 0 | 255 | 0 | 0 | 0 | 0 | 0 | 0 | 0 | 0 | 0 | 0 | 0 | 0 | 0 | FKY | 0 | 0 | 0 | 0
852 | LDMFB | Fehler -> Lampe: MIL-request - Leitung | Error -> Lamp: MIL request - line | 1 | F2FB | 62203 | F2FB | 62203 | 9 | 1 | 0 | 255 | 0 | 0 | 0 | 0 | 0 | 0 | 0 | 0 | 0 | 0 | 0 | 0 | 0 | FKY | 0 | 0 | 0 | 0
879 | LDZO | Fehler -> Lampe: Zlaufsteller öffnen | Error -> Lamp: Open Zlaufsteller | 1 | F2FC | 62204 | F2FC | 62204 | 9 | 1 | 0 | 255 | 0 | 0 | 0 | 0 | 0 | 0 | 0 | 0 | 0 | 0 | 0 | 0 | 0 | FKY | 0 | 0 | 0 | 0
880 | LDZS | Fehler -> Lampe: Leerlaufsteller schließen | Error -> Lamp: Idle actuator close | 1 | F2FD | 62205 | F2FD | 62205 | 9 | 1 | 0 | 255 | 0 | 0 | 0 | 0 | 0 | 0 | 0 | 0 | 0 | 0 | 0 | 0 | 0 | FKY | 0 | 0 | 0 | 0
843 | LDLDE | Fehler -> Lampe: Ladedrucksteuerventil (Endstufe) | Error ->: charging pressure control valve (power amplifier) | 1 | F2FE | 62206 | F2FE | 62206 | 9 | 1 | 0 | 255 | 0 | 0 | 0 | 0 | 0 | 0 | 0 | 0 | 0 | 0 | 0 | 0 | 0 | FKY | 0 | 0 | 0 | 0
821 | LDEGA | Fehler -> Lampe: unbekannter Endstufen - Fehler (Endstufengruppe A) | Error -> Lamp: unknown amplifiers - error (stage Group A) | 1 | F2FF | 62207 | F2FF | 62207 | 9 | 1 | 0 | 255 | 0 | 0 | 0 | 0 | 0 | 0 | 0 | 0 | 0 | 0 | 0 | 0 | 0 | FKY | 0 | 0 | 0 | 0
822 | LDEGB | Fehler -> Lampe: unbekannter Endstufen - Fehler (Endstufengruppe B) | Error -> Lamp: unknown amplifiers - error (stage Group B) | 1 | F300 | 62208 | F300 | 62208 | 9 | 1 | 0 | 255 | 0 | 0 | 0 | 0 | 0 | 0 | 0 | 0 | 0 | 0 | 0 | 0 | 0 | FKY | 0 | 0 | 0 | 0
823 | LDEGC | Fehler -> Lampe: unbekannter Endstufen - Fehler (Endstufengruppe C) | Error -> Lamp: unknown amplifiers - error (stage Group C) | 1 | F301 | 62209 | F301 | 62209 | 9 | 1 | 0 | 255 | 0 | 0 | 0 | 0 | 0 | 0 | 0 | 0 | 0 | 0 | 0 | 0 | 0 | FKY | 0 | 0 | 0 | 0
824 | LDEGD | Fehler -> Lampe: unbekannter Endstufen - Fehler (Endstufengruppe D) | Error -> Lamp: unknown amplifiers - error (stage Group D) | 1 | F302 | 62210 | F302 | 62210 | 9 | 1 | 0 | 255 | 0 | 0 | 0 | 0 | 0 | 0 | 0 | 0 | 0 | 0 | 0 | 0 | 0 | FKY | 0 | 0 | 0 | 0
825 | LDEGE | Fehler -> Lampe: unbekannter Endstufen - Fehler (Endstufengruppe E) | Error -> Lamp: unknown amplifiers - error (stage Group E) | 1 | F303 | 62211 | F303 | 62211 | 9 | 1 | 0 | 255 | 0 | 0 | 0 | 0 | 0 | 0 | 0 | 0 | 0 | 0 | 0 | 0 | 0 | FKY | 0 | 0 | 0 | 0
826 | LDEGF | Fehler -> Lampe: unbekannter Endstufen - Fehler (Endstufengruppe F) | Error -> Lamp: unknown amplifiers - error (stage Group F) | 1 | F304 | 62212 | F304 | 62212 | 9 | 1 | 0 | 255 | 0 | 0 | 0 | 0 | 0 | 0 | 0 | 0 | 0 | 0 | 0 | 0 | 0 | FKY | 0 | 0 | 0 | 0
837 | LDKS1 | Fehler -> Lampe: Klopfsensor 1 | Error -> Lamp: Knock Sensor 1 | 1 | F305 | 62213 | F305 | 62213 | 9 | 1 | 0 | 255 | 0 | 0 | 0 | 0 | 0 | 0 | 0 | 0 | 0 | 0 | 0 | 0 | 0 | FKY | 0 | 0 | 0 | 0
838 | LDKS2 | Fehler -> Lampe: Klopfsensor 2 | Error -> Lamp: Knock Sensor 2 | 1 | F306 | 62214 | F306 | 62214 | 9 | 1 | 0 | 255 | 0 | 0 | 0 | 0 | 0 | 0 | 0 | 0 | 0 | 0 | 0 | 0 | 0 | FKY | 0 | 0 | 0 | 0
836 | LDKRT | Fehler -> Lampe: Klopfregelung Testimpuls | Error -> Lamp: Knock Control Test Pulse | 1 | F307 | 62215 | F307 | 62215 | 9 | 1 | 0 | 255 | 0 | 0 | 0 | 0 | 0 | 0 | 0 | 0 | 0 | 0 | 0 | 0 | 0 | FKY | 0 | 0 | 0 | 0
815 | LDCIF | Fehler -> Lampe: CAN-Schnittstelle interner Fehler | Error -> Lamp: CAN interface internal error | 1 | F308 | 62216 | F308 | 62216 | 9 | 1 | 0 | 255 | 0 | 0 | 0 | 0 | 0 | 0 | 0 | 0 | 0 | 0 | 0 | 0 | 0 | FKY | 0 | 0 | 0 | 0
812 | LDBAA | Fehler -> Lampe: Bedarfsadaption am Anschlag | Error -> Lamp: adaptation needs at the stop | 1 | F309 | 62217 | F309 | 62217 | 9 | 1 | 0 | 255 | 0 | 0 | 0 | 0 | 0 | 0 | 0 | 0 | 0 | 0 | 0 | 0 | 0 | FKY | 0 | 0 | 0 | 0
842 | LDLDAB | Fehler -> Lampe: Ladedruckabsenkung | Error ->: charging pressure reduction | 1 | F30A | 62218 | F30A | 62218 | 9 | 1 | 0 | 255 | 0 | 0 | 0 | 0 | 0 | 0 | 0 | 0 | 0 | 0 | 0 | 0 | 0 | FKY | 0 | 0 | 0 | 0
844 | LDLDO | Fehler -> Lampe: Ladedruckkennlinie; oberer Wert überschritten | Exceeded upper value; boost pressure curve:> Lamp - Error | 1 | F30B | 62219 | F30B | 62219 | 9 | 1 | 0 | 255 | 0 | 0 | 0 | 0 | 0 | 0 | 0 | 0 | 0 | 0 | 0 | 0 | 0 | FKY | 0 | 0 | 0 | 0
845 | LDLDRA | Fehler -> Lampe: Ladedruckregelabweichung | Error ->: charging pressure control deviation | 1 | F30C | 62220 | F30C | 62220 | 9 | 1 | 0 | 255 | 0 | 0 | 0 | 0 | 0 | 0 | 0 | 0 | 0 | 0 | 0 | 0 | 0 | FKY | 0 | 0 | 0 | 0
814 | LDCGE | Fehler -> Lampe: CAN-Schnittstelle Timeout EGS | Error -> Lamp: CAN interface timeout EGS | 1 | F30D | 62221 | F30D | 62221 | 9 | 1 | 0 | 255 | 0 | 0 | 0 | 0 | 0 | 0 | 0 | 0 | 0 | 0 | 0 | 0 | 0 | FKY | 0 | 0 | 0 | 0
871 | LDTMUM | Fehler -> Lampe: TMOT-Umschaltung | Error -> Lamp: TMOT switching | 1 | F30E | 62222 | F30E | 62222 | 9 | 1 | 0 | 255 | 0 | 0 | 0 | 0 | 0 | 0 | 0 | 0 | 0 | 0 | 0 | 0 | 0 | FKY | 0 | 0 | 0 | 0
874 | LDTX1S | Fehler -> Lampe: Temperatur EBOX 1. Schwelle | Error -> Lamp: Temperature EBOX 1 Threshold | 1 | F30F | 62223 | F30F | 62223 | 9 | 1 | 0 | 255 | 0 | 0 | 0 | 0 | 0 | 0 | 0 | 0 | 0 | 0 | 0 | 0 | 0 | FKY | 0 | 0 | 0 | 0
875 | LDTX2S | Fehler -> Lampe: Temperatur EBOX 2. Schwelle | Error -> Lamp: Temperature EBOX 2 Threshold | 1 | F310 | 62224 | F310 | 62224 | 9 | 1 | 0 | 255 | 0 | 0 | 0 | 0 | 0 | 0 | 0 | 0 | 0 | 0 | 0 | 0 | 0 | FKY | 0 | 0 | 0 | 0
850 | LDLUEA | Fehler -> Lampe: Endstufe Lüfter A | Error -> Lamp: A fan stage | 1 | F311 | 62225 | F311 | 62225 | 9 | 1 | 0 | 255 | 0 | 0 | 0 | 0 | 0 | 0 | 0 | 0 | 0 | 0 | 0 | 0 | 0 | FKY | 0 | 0 | 0 | 0
865 | LDTA | Fehler -> Lampe: TANS | Error -> Lamp: TANS | 1 | F312 | 62226 | F312 | 62226 | 9 | 1 | 0 | 255 | 0 | 0 | 0 | 0 | 0 | 0 | 0 | 0 | 0 | 0 | 0 | 0 | 0 | FKY | 0 | 0 | 0 | 0
878 | LDWFS | Fehler -> Lampe: Wegfahrsperre | Error -> Lamp: immobilizer | 1 | F313 | 62227 | F313 | 62227 | 9 | 1 | 0 | 255 | 0 | 0 | 0 | 0 | 0 | 0 | 0 | 0 | 0 | 0 | 0 | 0 | 0 | FKY | 0 | 0 | 0 | 0
816 | LDDF | Fehler -> Lampe: Druckfühler | Error -> Lamp: Pressure Sensor | 1 | F314 | 62228 | F314 | 62228 | 9 | 1 | 0 | 255 | 0 | 0 | 0 | 0 | 0 | 0 | 0 | 0 | 0 | 0 | 0 | 0 | 0 | FKY | 0 | 0 | 0 | 0
846 | LDLE | Fehler -> Lampe: Lasterfassung | Error -> Lamp: load sensing | 1 | F315 | 62229 | F315 | 62229 | 9 | 1 | 0 | 255 | 0 | 0 | 0 | 0 | 0 | 0 | 0 | 0 | 0 | 0 | 0 | 0 | 0 | FKY | 0 | 0 | 0 | 0
648 | HLCLSV | Entprellung Heilung: Lambda-Sonde vor Kat | Debouncing Healing: Oxygen sensor before cat | 1 | F509 | 62729 | F509 | 62729 | 9 | 1 | 0 | 255 | 0 | 0 | 0 | 0 | 0 | 0 | 0 | 0 | 0 | 0 | 0 | 0 | 0 | FKY | 0 | 0 | 0 | 0
647 | HLCLSH | Entprellung Heilung: Lambda-Sonde hinter Kat | Debouncing healing: Lambda probe behind catalytic converter | 1 | F50A | 62730 | F50A | 62730 | 9 | 1 | 0 | 255 | 0 | 0 | 0 | 0 | 0 | 0 | 0 | 0 | 0 | 0 | 0 | 0 | 0 | FKY | 0 | 0 | 0 | 0
633 | HLCHSV | Entprellung Heilung: Lambdasonden-Heizung vor Katalysator | Debouncing Healing: Oxygen sensor heating before catalytic converter | 1 | F50B | 62731 | F50B | 62731 | 9 | 1 | 0 | 255 | 0 | 0 | 0 | 0 | 0 | 0 | 0 | 0 | 0 | 0 | 0 | 0 | 0 | FKY | 0 | 0 | 0 | 0
632 | HLCHSH | Entprellung Heilung: Lambdasonden-Heizung hinter Katalysator | Debouncing healing: Lambda probe heating behind catalytic converter | 1 | F50C | 62732 | F50C | 62732 | 9 | 1 | 0 | 255 | 0 | 0 | 0 | 0 | 0 | 0 | 0 | 0 | 0 | 0 | 0 | 0 | 0 | FKY | 0 | 0 | 0 | 0
639 | HLCLATP | Entprellung Heilung: Lambda-Sondenalterung TP | Debouncing Healing: Oxygen sensor aging TP | 1 | F50D | 62733 | F50D | 62733 | 9 | 1 | 0 | 255 | 0 | 0 | 0 | 0 | 0 | 0 | 0 | 0 | 0 | 0 | 0 | 0 | 0 | FKY | 0 | 0 | 0 | 0
640 | HLCLATV | Entprellung Heilung: Lambda-Sondenalterung TV | Debouncing Healing: Oxygen sensor aging TV | 1 | F50E | 62734 | F50E | 62734 | 9 | 1 | 0 | 255 | 0 | 0 | 0 | 0 | 0 | 0 | 0 | 0 | 0 | 0 | 0 | 0 | 0 | FKY | 0 | 0 | 0 | 0
638 | HLCLASH | Entprellung Heilung: Lambda-Sondenalterung hinter Kat. | Debouncing Healing: Oxygen sensor aging after cat | 1 | F50F | 62735 | F50F | 62735 | 9 | 1 | 0 | 255 | 0 | 0 | 0 | 0 | 0 | 0 | 0 | 0 | 0 | 0 | 0 | 0 | 0 | FKY | 0 | 0 | 0 | 0
631 | HLCFRA | Entprellung Heilung: LR-Adaption multiplikativ | Debouncing healing: LR-Adaption multiplicative | 1 | F510 | 62736 | F510 | 62736 | 9 | 1 | 0 | 255 | 0 | 0 | 0 | 0 | 0 | 0 | 0 | 0 | 0 | 0 | 0 | 0 | 0 | FKY | 0 | 0 | 0 | 0
669 | HLCTRA | Entprellung Heilung: LR-Adaption QL-additiv | Debouncing healing: LR-QL additive adaptation | 1 | F511 | 62737 | F511 | 62737 | 9 | 1 | 0 | 255 | 0 | 0 | 0 | 0 | 0 | 0 | 0 | 0 | 0 | 0 | 0 | 0 | 0 | FKY | 0 | 0 | 0 | 0
619 | HLCDTV | Entprellung Heilung: LR-Adaption ti-additiv | Debouncing healing: LR-adaptation ti-additive | 1 | F512 | 62738 | F512 | 62738 | 9 | 1 | 0 | 255 | 0 | 0 | 0 | 0 | 0 | 0 | 0 | 0 | 0 | 0 | 0 | 0 | 0 | FKY | 0 | 0 | 0 | 0
650 | HLCMFA | Entprellung Heilung: MIL-fremdbestimmt | Debouncing healing: MIL-other-directed | 1 | F513 | 62739 | F513 | 62739 | 9 | 1 | 0 | 255 | 0 | 0 | 0 | 0 | 0 | 0 | 0 | 0 | 0 | 0 | 0 | 0 | 0 | FKY | 0 | 0 | 0 | 0
634 | HLCKAT | Entprellung Heilung: Katalysator-Konvertierung | Debouncing healing: Catalyst Conversion | 1 | F514 | 62740 | F514 | 62740 | 9 | 1 | 0 | 255 | 0 | 0 | 0 | 0 | 0 | 0 | 0 | 0 | 0 | 0 | 0 | 0 | 0 | FKY | 0 | 0 | 0 | 0
599 | HLCASE | Entprellung Heilung: Aussetzererkennung Summe (multiple) abgasrelevant | Debouncing healing: Total misfire detection (multiple) emission-relevant |  | F515 | 62741 | F515 | 62741 | 9 | 1 | 0 | 255 | 0 | 0 | 0 | 0 | 0 | 0 | 0 | 0 | 0 | 0 | 0 | 0 | 0 | FKY | 0 | 0 | 0 | 0
600 | HLCASE1 | Entprellung Heilung: Aussetzererkennung ZYL. 1 abgasrelevant | Debouncing healing. CYL 1 misfire detection emission-relevant | 1 | F516 | 62742 | F516 | 62742 | 9 | 1 | 0 | 255 | 0 | 0 | 0 | 0 | 0 | 0 | 0 | 0 | 0 | 0 | 0 | 0 | 0 | FKY | 0 | 0 | 0 | 0
601 | HLCASE2 | Entprellung Heilung: Aussetzererkennung ZYL. 2 abgasrelevant | Debouncing healing. Misfire detection CYL 2 emission-relevant | 1 | F517 | 62743 | F517 | 62743 | 9 | 1 | 0 | 255 | 0 | 0 | 0 | 0 | 0 | 0 | 0 | 0 | 0 | 0 | 0 | 0 | 0 | FKY | 0 | 0 | 0 | 0
603 | HLCASE4 | Entprellung Heilung: Aussetzererkennung ZYL. 4 abgasrelevant | Debouncing healing. Misfire detection CYL 4 emission-relevant | 1 | F518 | 62744 | F518 | 62744 | 9 | 1 | 0 | 255 | 0 | 0 | 0 | 0 | 0 | 0 | 0 | 0 | 0 | 0 | 0 | 0 | 0 | FKY | 0 | 0 | 0 | 0
604 | HLCASE5 | Entprellung Heilung: Aussetzererkennung ZYL. 5 abgasrelevant | Debouncing healing. Misfire detection CYL 5 emission-relevant | 1 | F519 | 62745 | F519 | 62745 | 9 | 1 | 0 | 255 | 0 | 0 | 0 | 0 | 0 | 0 | 0 | 0 | 0 | 0 | 0 | 0 | 0 | FKY | 0 | 0 | 0 | 0
602 | HLCASE3 | Entprellung Heilung: Aussetzererkennung ZYL. 3 abgasrelevant | Debouncing healing. Misfire detection CYL 3 emission-relevant | 1 | F51A | 62746 | F51A | 62746 | 9 | 1 | 0 | 255 | 0 | 0 | 0 | 0 | 0 | 0 | 0 | 0 | 0 | 0 | 0 | 0 | 0 | FKY | 0 | 0 | 0 | 0
605 | HLCASK | Entprellung Heilung: Aussetzererkennung Summe (multiple) kat.-schädigend | Debouncing healing: Total misfire detection (multiple) cat.-damaging |  | F51B | 62747 | F51B | 62747 | 9 | 1 | 0 | 255 | 0 | 0 | 0 | 0 | 0 | 0 | 0 | 0 | 0 | 0 | 0 | 0 | 0 | FKY | 0 | 0 | 0 | 0
606 | HLCASK1 | Entprellung Heilung: Aussetzererkennung ZYL. 1 kat.-schädigend | Debouncing healing: CYL 1 misfire detection cat.-damaging. | 1 | F51C | 62748 | F51C | 62748 | 9 | 1 | 0 | 255 | 0 | 0 | 0 | 0 | 0 | 0 | 0 | 0 | 0 | 0 | 0 | 0 | 0 | FKY | 0 | 0 | 0 | 0
607 | HLCASK2 | Entprellung Heilung: Aussetzererkennung ZYL. 2 kat.-schädigend | Debouncing healing: misfire detection CYL 2 cat.-damaging. | 1 | F51D | 62749 | F51D | 62749 | 9 | 1 | 0 | 255 | 0 | 0 | 0 | 0 | 0 | 0 | 0 | 0 | 0 | 0 | 0 | 0 | 0 | FKY | 0 | 0 | 0 | 0
609 | HLCASK4 | Entprellung Heilung: Aussetzererkennung ZYL. 4 kat.-schädigend | Debouncing healing: 4 CYL misfire detection cat.-damaging. | 1 | F51E | 62750 | F51E | 62750 | 9 | 1 | 0 | 255 | 0 | 0 | 0 | 0 | 0 | 0 | 0 | 0 | 0 | 0 | 0 | 0 | 0 | FKY | 0 | 0 | 0 | 0
610 | HLCASK5 | Entprellung Heilung: Aussetzererkennung ZYL. 5 kat.-schädigend | Debouncing healing: misfire detection CYL 5 cat.-damaging. | 1 | F51F | 62751 | F51F | 62751 | 9 | 1 | 0 | 255 | 0 | 0 | 0 | 0 | 0 | 0 | 0 | 0 | 0 | 0 | 0 | 0 | 0 | FKY | 0 | 0 | 0 | 0
608 | HLCASK3 | Entprellung Heilung: Aussetzererkennung ZYL. 3 kat.-schädigend | Debouncing healing: misfire detection CYL 3 cat.-damaging. | 1 | F520 | 62752 | F520 | 62752 | 9 | 1 | 0 | 255 | 0 | 0 | 0 | 0 | 0 | 0 | 0 | 0 | 0 | 0 | 0 | 0 | 0 | FKY | 0 | 0 | 0 | 0
661 | HLCSWE | Entprellung Heilung: Beschleunigungssensor der Schlechtwegeerkennung | Debouncing healing: acceleration sensor of the rough road detection | 1 | F521 | 62753 | F521 | 62753 | 9 | 1 | 0 | 255 | 0 | 0 | 0 | 0 | 0 | 0 | 0 | 0 | 0 | 0 | 0 | 0 | 0 | FKY | 0 | 0 | 0 | 0
658 | HLCSLS | Entprellung Heilung: Sekundärluft-System | Debouncing healing: secondary air system | 1 | F522 | 62754 | F522 | 62754 | 9 | 1 | 0 | 255 | 0 | 0 | 0 | 0 | 0 | 0 | 0 | 0 | 0 | 0 | 0 | 0 | 0 | FKY | 0 | 0 | 0 | 0
656 | HLCSLP | Entprellung Heilung: Sekundärluftpumpe | Debouncing healing: secondary air pump | 1 | F523 | 62755 | F523 | 62755 | 9 | 1 | 0 | 255 | 0 | 0 | 0 | 0 | 0 | 0 | 0 | 0 | 0 | 0 | 0 | 0 | 0 | FKY | 0 | 0 | 0 | 0
659 | HLCSLV | Entprellung Heilung: Sekundärluftventil | Debouncing healing: secondary air valve | 1 | F524 | 62756 | F524 | 62756 | 9 | 1 | 0 | 255 | 0 | 0 | 0 | 0 | 0 | 0 | 0 | 0 | 0 | 0 | 0 | 0 | 0 | FKY | 0 | 0 | 0 | 0
657 | HLCSLPE | Entprellung Heilung: Sekundärluftpumpe (Endstufe) | Debouncing healing: secondary air pump (power amplifier) | 1 | F525 | 62757 | F525 | 62757 | 9 | 1 | 0 | 255 | 0 | 0 | 0 | 0 | 0 | 0 | 0 | 0 | 0 | 0 | 0 | 0 | 0 | FKY | 0 | 0 | 0 | 0
660 | HLCSLVE | Entprellung Heilung: Sekundärluftventil (Endstufe) | Debouncing healing: secondary air valve (stage) | 1 | F526 | 62758 | F526 | 62758 | 9 | 1 | 0 | 255 | 0 | 0 | 0 | 0 | 0 | 0 | 0 | 0 | 0 | 0 | 0 | 0 | 0 | FKY | 0 | 0 | 0 | 0
598 | HLCAGRF | Entprellung Heilung: Überwachung AGR-FLOW | Debouncing healing: Monitoring EGR FLOW | 1 | F527 | 62759 | F527 | 62759 | 9 | 1 | 0 | 255 | 0 | 0 | 0 | 0 | 0 | 0 | 0 | 0 | 0 | 0 | 0 | 0 | 0 | FKY | 0 | 0 | 0 | 0
664 | HLCTESF | Entprellung Heilung: Tankentlüftungssytem Feinleck | Debouncing healing: Tankentlüftungssytem fine leak | 1 | F528 | 62760 | F528 | 62760 | 9 | 1 | 0 | 255 | 0 | 0 | 0 | 0 | 0 | 0 | 0 | 0 | 0 | 0 | 0 | 0 | 0 | FKY | 0 | 0 | 0 | 0
665 | HLCTESG | Entprellung Heilung: Tankentlüftungssystem Grobleck | Debouncing healing: tank venting system gross leak | 1 | F529 | 62761 | F529 | 62761 | 9 | 1 | 0 | 255 | 0 | 0 | 0 | 0 | 0 | 0 | 0 | 0 | 0 | 0 | 0 | 0 | 0 | FKY | 0 | 0 | 0 | 0
663 | HLCTES | Entprellung Heilung: Tankentlüftungssystem | Debouncing healing: tank venting system | 1 | F52A | 62762 | F52A | 62762 | 9 | 1 | 0 | 255 | 0 | 0 | 0 | 0 | 0 | 0 | 0 | 0 | 0 | 0 | 0 | 0 | 0 | FKY | 0 | 0 | 0 | 0
596 | HLCAAV | Entprellung Heilung: Absperrventil Aktivkohlefilter (Funktion) | Debouncing healing: Stop valve active carbon filter (function) | 1 | F52B | 62763 | F52B | 62763 | 9 | 1 | 0 | 255 | 0 | 0 | 0 | 0 | 0 | 0 | 0 | 0 | 0 | 0 | 0 | 0 | 0 | FKY | 0 | 0 | 0 | 0
597 | HLCAAVE | Entprellung Heilung: Absperrventil Aktivkohlefilter (Endstufe) | Debouncing healing: Stop valve active carbon filter (amplifier) | 1 | F52C | 62764 | F52C | 62764 | 9 | 1 | 0 | 255 | 0 | 0 | 0 | 0 | 0 | 0 | 0 | 0 | 0 | 0 | 0 | 0 | 0 | FKY | 0 | 0 | 0 | 0
666 | HLCTEVE | Entprellung Heilung: Tankentlüftungsventil Endstufe | Debouncing healing: tank vent valve amp | 1 | F52D | 62765 | F52D | 62765 | 9 | 1 | 0 | 255 | 0 | 0 | 0 | 0 | 0 | 0 | 0 | 0 | 0 | 0 | 0 | 0 | 0 | FKY | 0 | 0 | 0 | 0
618 | HLCDST | Entprellung Heilung: Drucksensor Tank | Debouncing healing: tank pressure sensor | 1 | F52E | 62766 | F52E | 62766 | 9 | 1 | 0 | 255 | 0 | 0 | 0 | 0 | 0 | 0 | 0 | 0 | 0 | 0 | 0 | 0 | 0 | FKY | 0 | 0 | 0 | 0
655 | HLCSGROM | Entprellung Heilung: Steuergerät defekt (ROM) | Debouncing healing: Control unit defective (ROM) | 1 | F52F | 62767 | F52F | 62767 | 9 | 1 | 0 | 255 | 0 | 0 | 0 | 0 | 0 | 0 | 0 | 0 | 0 | 0 | 0 | 0 | 0 | FKY | 0 | 0 | 0 | 0
673 | HLCUB | Entprellung Heilung: UB | Debouncing healing: UB | 1 | F530 | 62768 | F530 | 62768 | 9 | 1 | 0 | 255 | 0 | 0 | 0 | 0 | 0 | 0 | 0 | 0 | 0 | 0 | 0 | 0 | 0 | FKY | 0 | 0 | 0 | 0
617 | HLCDPL | Entprellung Heilung: Dauerplus | Debouncing healing: memory | 1 | F531 | 62769 | F531 | 62769 | 9 | 1 | 0 | 255 | 0 | 0 | 0 | 0 | 0 | 0 | 0 | 0 | 0 | 0 | 0 | 0 | 0 | FKY | 0 | 0 | 0 | 0
652 | HLCN | Entprellung Heilung: Drehzahlsignalgeber | Debouncing healing: Speed ​​Alarm | 1 | F532 | 62770 | F532 | 62770 | 9 | 1 | 0 | 255 | 0 | 0 | 0 | 0 | 0 | 0 | 0 | 0 | 0 | 0 | 0 | 0 | 0 | FKY | 0 | 0 | 0 | 0
612 | HLCBM | Entprellung Heilung: Bezugsmarkengeber | Debouncing healing: reference mark sensor | 1 | F533 | 62771 | F533 | 62771 | 9 | 1 | 0 | 255 | 0 | 0 | 0 | 0 | 0 | 0 | 0 | 0 | 0 | 0 | 0 | 0 | 0 | FKY | 0 | 0 | 0 | 0
654 | HLCPH | Entprellung Heilung: Phasensensor | Debouncing healing: Phase sensor | 1 | F534 | 62772 | F534 | 62772 | 9 | 1 | 0 | 255 | 0 | 0 | 0 | 0 | 0 | 0 | 0 | 0 | 0 | 0 | 0 | 0 | 0 | FKY | 0 | 0 | 0 | 0
646 | HLCLM | Entprellung Heilung: LMM/HLM/HFM | Debouncing healing: LMM / HLM / HFM | 1 | F535 | 62773 | F535 | 62773 | 9 | 1 | 0 | 255 | 0 | 0 | 0 | 0 | 0 | 0 | 0 | 0 | 0 | 0 | 0 | 0 | 0 | FKY | 0 | 0 | 0 | 0
616 | HLCDK | Entprellung Heilung: DK - Potentiometer | Debouncing healing: DK - Potentiometers | 1 | F536 | 62774 | F536 | 62774 | 9 | 1 | 0 | 255 | 0 | 0 | 0 | 0 | 0 | 0 | 0 | 0 | 0 | 0 | 0 | 0 | 0 | FKY | 0 | 0 | 0 | 0
674 | HLCVFZ | Entprellung Heilung: Fahrzeug-Geschwindigkeit | Debouncing healing: Vehicle Speed | 1 | F537 | 62775 | F537 | 62775 | 9 | 1 | 0 | 255 | 0 | 0 | 0 | 0 | 0 | 0 | 0 | 0 | 0 | 0 | 0 | 0 | 0 | FKY | 0 | 0 | 0 | 0
667 | HLCTM | Entprellung Heilung: TMOT | Debouncing healing: TMOT | 1 | F538 | 62776 | F538 | 62776 | 9 | 1 | 0 | 255 | 0 | 0 | 0 | 0 | 0 | 0 | 0 | 0 | 0 | 0 | 0 | 0 | 0 | FKY | 0 | 0 | 0 | 0
670 | HLCTX | Entprellung Heilung: Temperatur EBOX | Debouncing healing: Temperature EBOX | 1 | F539 | 62777 | F539 | 62777 | 9 | 1 | 0 | 255 | 0 | 0 | 0 | 0 | 0 | 0 | 0 | 0 | 0 | 0 | 0 | 0 | 0 | FKY | 0 | 0 | 0 | 0
653 | HLCPAC | Entprellung Heilung: Druck in Klimasystem | Debouncing healing: pressure in the climate system | 1 | F53A | 62778 | F53A | 62778 | 9 | 1 | 0 | 255 | 0 | 0 | 0 | 0 | 0 | 0 | 0 | 0 | 0 | 0 | 0 | 0 | 0 | FKY | 0 | 0 | 0 | 0
626 | HLCEV1 | Entprellung Heilung: EV von Zyl. 1 | Debouncing healing: EV of cyl. 1 | 1 | F53B | 62779 | F53B | 62779 | 9 | 1 | 0 | 255 | 0 | 0 | 0 | 0 | 0 | 0 | 0 | 0 | 0 | 0 | 0 | 0 | 0 | FKY | 0 | 0 | 0 | 0
627 | HLCEV2 | Entprellung Heilung: EV von Zyl. 2 | Debouncing healing: EV of cyl. 2 | 1 | F53C | 62780 | F53C | 62780 | 9 | 1 | 0 | 255 | 0 | 0 | 0 | 0 | 0 | 0 | 0 | 0 | 0 | 0 | 0 | 0 | 0 | FKY | 0 | 0 | 0 | 0
628 | HLCEV3 | Entprellung Heilung: EV von Zyl. 3 | Debouncing healing: EV of cyl. 3 | 1 | F53D | 62781 | F53D | 62781 | 9 | 1 | 0 | 255 | 0 | 0 | 0 | 0 | 0 | 0 | 0 | 0 | 0 | 0 | 0 | 0 | 0 | FKY | 0 | 0 | 0 | 0
629 | HLCEV4 | Entprellung Heilung: EV von Zyl. 4 | Debouncing healing: EV of cyl. 4 | 1 | F53E | 62782 | F53E | 62782 | 9 | 1 | 0 | 255 | 0 | 0 | 0 | 0 | 0 | 0 | 0 | 0 | 0 | 0 | 0 | 0 | 0 | FKY | 0 | 0 | 0 | 0
630 | HLCEV5 | Entprellung Heilung: EV von Zyl. 5 | Debouncing healing: EV of cyl. 5 | 1 | F53F | 62783 | F53F | 62783 | 9 | 1 | 0 | 255 | 0 | 0 | 0 | 0 | 0 | 0 | 0 | 0 | 0 | 0 | 0 | 0 | 0 | FKY | 0 | 0 | 0 | 0
651 | HLCMFB | Entprellung Heilung: MIL-request - Leitung | Debouncing healing: MIL request - line | 1 | F540 | 62784 | F540 | 62784 | 9 | 1 | 0 | 255 | 0 | 0 | 0 | 0 | 0 | 0 | 0 | 0 | 0 | 0 | 0 | 0 | 0 | FKY | 0 | 0 | 0 | 0
676 | HLCZO | Entprellung Heilung: Leerlaufsteller öffnen | Debouncing healing: open idle control | 1 | F541 | 62785 | F541 | 62785 | 9 | 1 | 0 | 255 | 0 | 0 | 0 | 0 | 0 | 0 | 0 | 0 | 0 | 0 | 0 | 0 | 0 | FKY | 0 | 0 | 0 | 0
677 | HLCZS | Entprellung Heilung: Leerlaufsteller schließen | Debouncing cure: close idle control | 1 | F542 | 62786 | F542 | 62786 | 9 | 1 | 0 | 255 | 0 | 0 | 0 | 0 | 0 | 0 | 0 | 0 | 0 | 0 | 0 | 0 | 0 | FKY | 0 | 0 | 0 | 0
642 | HLCLDE | Entprellung Heilung: Ladedrucksteuerventil (Endstufe) | Debouncing healing: Boost Pressure Control Valve (Power Amplifier) | 1 | F543 | 62787 | F543 | 62787 | 9 | 1 | 0 | 255 | 0 | 0 | 0 | 0 | 0 | 0 | 0 | 0 | 0 | 0 | 0 | 0 | 0 | FKY | 0 | 0 | 0 | 0
620 | HLCEGA | Entprellung Heilung: unbekannter Endstufen - Fehler (Endstufengruppe A) | Debouncing healing: unknown amplifiers - error (stage Group A) |  | F544 | 62788 | F544 | 62788 | 9 | 1 | 0 | 255 | 0 | 0 | 0 | 0 | 0 | 0 | 0 | 0 | 0 | 0 | 0 | 0 | 0 | FKY | 0 | 0 | 0 | 0
621 | HLCEGB | Entprellung Heilung: unbekannter Endstufen - Fehler (Endstufengruppe B) | Debouncing healing: unknown amplifiers - error (stage Group B) |  | F545 | 62789 | F545 | 62789 | 9 | 1 | 0 | 255 | 0 | 0 | 0 | 0 | 0 | 0 | 0 | 0 | 0 | 0 | 0 | 0 | 0 | FKY | 0 | 0 | 0 | 0
622 | HLCEGC | Entprellung Heilung: unbekannter Endstufen - Fehler (Endstufengruppe C) | Debouncing healing: unknown amplifiers - error (stage Group C) |  | F546 | 62790 | F546 | 62790 | 9 | 1 | 0 | 255 | 0 | 0 | 0 | 0 | 0 | 0 | 0 | 0 | 0 | 0 | 0 | 0 | 0 | FKY | 0 | 0 | 0 | 0
623 | HLCEGD | Entprellung Heilung: unbekannter Endstufen - Fehler (Endstufengruppe D) | Debouncing healing: unknown amplifiers - error (stage Group D) |  | F547 | 62791 | F547 | 62791 | 9 | 1 | 0 | 255 | 0 | 0 | 0 | 0 | 0 | 0 | 0 | 0 | 0 | 0 | 0 | 0 | 0 | FKY | 0 | 0 | 0 | 0
624 | HLCEGE | Entprellung Heilung: unbekannter Endstufen - Fehler (Endstufengruppe E) | Debouncing healing: unknown amplifiers - error (stage Group E) |  | F548 | 62792 | F548 | 62792 | 9 | 1 | 0 | 255 | 0 | 0 | 0 | 0 | 0 | 0 | 0 | 0 | 0 | 0 | 0 | 0 | 0 | FKY | 0 | 0 | 0 | 0
625 | HLCEGF | Entprellung Heilung: unbekannter Endstufen - Fehler (Endstufengruppe F) | Debouncing healing: unknown amplifiers - error (stage Group F) |  | F549 | 62793 | F549 | 62793 | 9 | 1 | 0 | 255 | 0 | 0 | 0 | 0 | 0 | 0 | 0 | 0 | 0 | 0 | 0 | 0 | 0 | FKY | 0 | 0 | 0 | 0
636 | HLCKS1 | Entprellung Heilung: Klopfsensor 1 | Debouncing healing: Knock sensor 1 | 1 | F54A | 62794 | F54A | 62794 | 9 | 1 | 0 | 255 | 0 | 0 | 0 | 0 | 0 | 0 | 0 | 0 | 0 | 0 | 0 | 0 | 0 | FKY | 0 | 0 | 0 | 0
637 | HLCKS2 | Entprellung Heilung: Klopfsensor 2 | Debouncing healing: Knock Sensor 2 | 1 | F54B | 62795 | F54B | 62795 | 9 | 1 | 0 | 255 | 0 | 0 | 0 | 0 | 0 | 0 | 0 | 0 | 0 | 0 | 0 | 0 | 0 | FKY | 0 | 0 | 0 | 0
635 | HLCKRT | Entprellung Heilung: Testimpuls | Debouncing healing: Test pulse | 1 | F54C | 62796 | F54C | 62796 | 9 | 1 | 0 | 255 | 0 | 0 | 0 | 0 | 0 | 0 | 0 | 0 | 0 | 0 | 0 | 0 | 0 | FKY | 0 | 0 | 0 | 0
614 | HLCCIF | Entprellung Heilung: CAN-Schnittstelle interner Fehler | Debouncing healing: CAN interface internal error | 1 | F54D | 62797 | F54D | 62797 | 9 | 1 | 0 | 255 | 0 | 0 | 0 | 0 | 0 | 0 | 0 | 0 | 0 | 0 | 0 | 0 | 0 | FKY | 0 | 0 | 0 | 0
611 | HLCBAA | Entprellung Heilung: Bedarfsadaption am Anschlag | Debouncing healing: adaptation needs at the stop | 1 | F54E | 62798 | F54E | 62798 | 9 | 1 | 0 | 255 | 0 | 0 | 0 | 0 | 0 | 0 | 0 | 0 | 0 | 0 | 0 | 0 | 0 | FKY | 0 | 0 | 0 | 0
641 | HLCLDAB | Entprellung Heilung; Ladedruckabsenkung | Debouncing healing, boost pressure reduction | 1 | F54F | 62799 | F54F | 62799 | 9 | 1 | 0 | 255 | 0 | 0 | 0 | 0 | 0 | 0 | 0 | 0 | 0 | 0 | 0 | 0 | 0 | FKY | 0 | 0 | 0 | 0
643 | HLCLDO | Entprellung Heilung: Ladedruckkennlinie; oberer Wert überschritten | Debouncing healing: boost pressure curve, upper value exceeded | 1 | F550 | 62800 | F550 | 62800 | 9 | 1 | 0 | 255 | 0 | 0 | 0 | 0 | 0 | 0 | 0 | 0 | 0 | 0 | 0 | 0 | 0 | FKY | 0 | 0 | 0 | 0
644 | HLCLDRA | Entprellung Heilung: Ladedruckregelabweichung | Debouncing healing: Boost pressure control deviation | 1 | F551 | 62801 | F551 | 62801 | 9 | 1 | 0 | 255 | 0 | 0 | 0 | 0 | 0 | 0 | 0 | 0 | 0 | 0 | 0 | 0 | 0 | FKY | 0 | 0 | 0 | 0
613 | HLCCGE | Entprellung Heilung: CAN-Schnittstelle Timeout EGS | Debouncing healing: CAN interface timeout EGS | 1 | F552 | 62802 | F552 | 62802 | 9 | 1 | 0 | 255 | 0 | 0 | 0 | 0 | 0 | 0 | 0 | 0 | 0 | 0 | 0 | 0 | 0 | FKY | 0 | 0 | 0 | 0
668 | HLCTMUM | Entprellung Heilung; TMOT-Umschaltung | Debouncing healing; TMOT switching | 1 | F553 | 62803 | F553 | 62803 | 9 | 1 | 0 | 255 | 0 | 0 | 0 | 0 | 0 | 0 | 0 | 0 | 0 | 0 | 0 | 0 | 0 | FKY | 0 | 0 | 0 | 0
671 | HLCTX1S | Entprellung Heilung: Temperatur EBOX 1. Schwelle | Debouncing healing: Temperature EBOX 1 Threshold | 1 | F554 | 62804 | F554 | 62804 | 9 | 1 | 0 | 255 | 0 | 0 | 0 | 0 | 0 | 0 | 0 | 0 | 0 | 0 | 0 | 0 | 0 | FKY | 0 | 0 | 0 | 0
672 | HLCTX2S | Entprellung Heilung: Temperatur EBOX 2. Schwelle | Debouncing healing: Temperature EBOX 2 Threshold | 1 | F555 | 62805 | F555 | 62805 | 9 | 1 | 0 | 255 | 0 | 0 | 0 | 0 | 0 | 0 | 0 | 0 | 0 | 0 | 0 | 0 | 0 | FKY | 0 | 0 | 0 | 0
649 | HLCLUEA | Entprellung Heilung: Endstufe Lüfter A | Debouncing Healing: A fan stage | 1 | F556 | 62806 | F556 | 62806 | 9 | 1 | 0 | 255 | 0 | 0 | 0 | 0 | 0 | 0 | 0 | 0 | 0 | 0 | 0 | 0 | 0 | FKY | 0 | 0 | 0 | 0
662 | HLCTA | Entprellung Heilung: TANS | Debouncing healing: TANS | 1 | F557 | 62807 | F557 | 62807 | 9 | 1 | 0 | 255 | 0 | 0 | 0 | 0 | 0 | 0 | 0 | 0 | 0 | 0 | 0 | 0 | 0 | FKY | 0 | 0 | 0 | 0
675 | HLCWFS | Entprellung Heilung: Wegfahrsperre | Debouncing healing: immobilizer | 1 | F558 | 62808 | F558 | 62808 | 9 | 1 | 0 | 255 | 0 | 0 | 0 | 0 | 0 | 0 | 0 | 0 | 0 | 0 | 0 | 0 | 0 | FKY | 0 | 0 | 0 | 0
615 | HLCDF | Entprellung Heilung: Druckfühler | Debouncing healing: pressure sensor | 1 | F559 | 62809 | F559 | 62809 | 9 | 1 | 0 | 255 | 0 | 0 | 0 | 0 | 0 | 0 | 0 | 0 | 0 | 0 | 0 | 0 | 0 | FKY | 0 | 0 | 0 | 0
645 | HLCLE | Entprellung Heilung: Lasterfassung | Debouncing healing: load sensing | 1 | F55A | 62810 | F55A | 62810 | 9 | 1 | 0 | 255 | 0 | 0 | 0 | 0 | 0 | 0 | 0 | 0 | 0 | 0 | 0 | 0 | 0 | FKY | 0 | 0 | 0 | 0
509 | FLCLSV | Entprellung Fehler: Lambda-Sonde vor Kat | Debouncing error: Lambda probe in front of catalytic converter | 1 | F55C | 62812 | F55C | 62812 | 9 | 1 | 0 | 255 | 0 | 0 | 0 | 0 | 0 | 0 | 0 | 0 | 0 | 0 | 0 | 0 | 0 | FKY | 0 | 0 | 0 | 0
508 | FLCLSH | Entprellung Fehler: Lambda-Sonde hinter Kat | Debouncing error: Lambda probe behind catalytic converter | 1 | F55D | 62813 | F55D | 62813 | 9 | 1 | 0 | 255 | 0 | 0 | 0 | 0 | 0 | 0 | 0 | 0 | 0 | 0 | 0 | 0 | 0 | FKY | 0 | 0 | 0 | 0
494 | FLCHSV | Entprellung Fehler: Lambdasonden-Heizung vor Katalysator | Debouncing error: Lambda probe heating in front of catalytic converter | 1 | F55E | 62814 | F55E | 62814 | 9 | 1 | 0 | 255 | 0 | 0 | 0 | 0 | 0 | 0 | 0 | 0 | 0 | 0 | 0 | 0 | 0 | FKY | 0 | 0 | 0 | 0
493 | FLCHSH | Entprellung Fehler: Lambdasonden-Heizung hinter Katalysator | Debounce Error: lambda probe heating behind catalytic converter | 1 | F55F | 62815 | F55F | 62815 | 9 | 1 | 0 | 255 | 0 | 0 | 0 | 0 | 0 | 0 | 0 | 0 | 0 | 0 | 0 | 0 | 0 | FKY | 0 | 0 | 0 | 0
500 | FLCLATP | Entprellung Fehler: Lambda-Sondenalterung TP | Debouncing error: Lambda sensor aging TP | 1 | F560 | 62816 | F560 | 62816 | 9 | 1 | 0 | 255 | 0 | 0 | 0 | 0 | 0 | 0 | 0 | 0 | 0 | 0 | 0 | 0 | 0 | FKY | 0 | 0 | 0 | 0
501 | FLCLATV | Entprellung Fehler: Lambda-Sondenalterung TV | Debouncing error: Lambda sensor aging TV | 1 | F561 | 62817 | F561 | 62817 | 9 | 1 | 0 | 255 | 0 | 0 | 0 | 0 | 0 | 0 | 0 | 0 | 0 | 0 | 0 | 0 | 0 | FKY | 0 | 0 | 0 | 0
499 | FLCLASH | Entprellung Fehler: Lambda-Sondenalterung hinter Kat. | Debounce Error: lambda probe aging behind cat | 1 | F562 | 62818 | F562 | 62818 | 9 | 1 | 0 | 255 | 0 | 0 | 0 | 0 | 0 | 0 | 0 | 0 | 0 | 0 | 0 | 0 | 0 | FKY | 0 | 0 | 0 | 0
492 | FLCFRA | Entprellung Fehler: LR-Adaption multiplikativ | Debouncing error: LR-Adaption multiplicative | 1 | F563 | 62819 | F563 | 62819 | 9 | 1 | 0 | 255 | 0 | 0 | 0 | 0 | 0 | 0 | 0 | 0 | 0 | 0 | 0 | 0 | 0 | FKY | 0 | 0 | 0 | 0
530 | FLCTRA | Entprellung Fehler: LR-Adaption QL-additiv | Debouncing error: LR-QL additive adaptation | 1 | F564 | 62820 | F564 | 62820 | 9 | 1 | 0 | 255 | 0 | 0 | 0 | 0 | 0 | 0 | 0 | 0 | 0 | 0 | 0 | 0 | 0 | FKY | 0 | 0 | 0 | 0
480 | FLCDTV | Entprellung Fehler: LR-Adaption ti-additiv | Debouncing error: LR-adaptation ti-additive | 1 | F565 | 62821 | F565 | 62821 | 9 | 1 | 0 | 255 | 0 | 0 | 0 | 0 | 0 | 0 | 0 | 0 | 0 | 0 | 0 | 0 | 0 | FKY | 0 | 0 | 0 | 0
511 | FLCMFA | Entprellung Fehler: MIL-fremdbestimmt | Debouncing error: MIL-other-directed | 1 | F566 | 62822 | F566 | 62822 | 9 | 1 | 0 | 255 | 0 | 0 | 0 | 0 | 0 | 0 | 0 | 0 | 0 | 0 | 0 | 0 | 0 | FKY | 0 | 0 | 0 | 0
495 | FLCKAT | Entprellung Fehler: Katalysator-Konvertierung | Debounce Error: Catalyst Conversion | 1 | F567 | 62823 | F567 | 62823 | 9 | 1 | 0 | 255 | 0 | 0 | 0 | 0 | 0 | 0 | 0 | 0 | 0 | 0 | 0 | 0 | 0 | FKY | 0 | 0 | 0 | 0
460 | FLCASE | Entprellung Fehler: Aussetzererkennung Summe (multiple) abgasrelevant | Debounce Error: Total misfire detection (multiple) emission-relevant |  | F568 | 62824 | F568 | 62824 | 9 | 1 | 0 | 255 | 0 | 0 | 0 | 0 | 0 | 0 | 0 | 0 | 0 | 0 | 0 | 0 | 0 | FKY | 0 | 0 | 0 | 0
461 | FLCASE1 | Entprellung Fehler: Aussetzererkennung ZYL. 1 abgasrelevant | Debouncing error: misfire detection CYL. 1 emission-relevant | 1 | F569 | 62825 | F569 | 62825 | 9 | 1 | 0 | 255 | 0 | 0 | 0 | 0 | 0 | 0 | 0 | 0 | 0 | 0 | 0 | 0 | 0 | FKY | 0 | 0 | 0 | 0
462 | FLCASE2 | Entprellung Fehler: Aussetzererkennung ZYL. 2 abgasrelevant | Debouncing error: misfire detection CYL. 2 emission-relevant | 1 | F56A | 62826 | F56A | 62826 | 9 | 1 | 0 | 255 | 0 | 0 | 0 | 0 | 0 | 0 | 0 | 0 | 0 | 0 | 0 | 0 | 0 | FKY | 0 | 0 | 0 | 0
464 | FLCASE4 | Entprellung Fehler: Aussetzererkennung ZYL. 4 abgasrelevant | Debouncing error: misfire detection CYL. 4 emission-relevant | 1 | F56B | 62827 | F56B | 62827 | 9 | 1 | 0 | 255 | 0 | 0 | 0 | 0 | 0 | 0 | 0 | 0 | 0 | 0 | 0 | 0 | 0 | FKY | 0 | 0 | 0 | 0
465 | FLCASE5 | Entprellung Fehler: Aussetzererkennung ZYL. 5 abgasrelevant | Debouncing error: misfire detection CYL. 5 emission-relevant | 1 | F56C | 62828 | F56C | 62828 | 9 | 1 | 0 | 255 | 0 | 0 | 0 | 0 | 0 | 0 | 0 | 0 | 0 | 0 | 0 | 0 | 0 | FKY | 0 | 0 | 0 | 0
463 | FLCASE3 | Entprellung Fehler: Aussetzererkennung ZYL. 3 abgasrelevant | Debouncing error: misfire detection CYL. 3 emission-relevant | 1 | F56D | 62829 | F56D | 62829 | 9 | 1 | 0 | 255 | 0 | 0 | 0 | 0 | 0 | 0 | 0 | 0 | 0 | 0 | 0 | 0 | 0 | FKY | 0 | 0 | 0 | 0
466 | FLCASK | Entprellung Fehler: Aussetzererkennung Summe (multiple) kat.-schädigend | Debounce Error: Total misfire detection (multiple) cat.-damaging |  | F56E | 62830 | F56E | 62830 | 9 | 1 | 0 | 255 | 0 | 0 | 0 | 0 | 0 | 0 | 0 | 0 | 0 | 0 | 0 | 0 | 0 | FKY | 0 | 0 | 0 | 0
467 | FLCASK1 | Entprellung Fehler: Aussetzererkennung ZYL. 1 kat.-schädigend | Debouncing error: misfire detection CYL. 1 cat.-damaging | 1 | F56F | 62831 | F56F | 62831 | 9 | 1 | 0 | 255 | 0 | 0 | 0 | 0 | 0 | 0 | 0 | 0 | 0 | 0 | 0 | 0 | 0 | FKY | 0 | 0 | 0 | 0
468 | FLCASK2 | Entprellung Fehler: Aussetzererkennung ZYL. 2 kat.-schädigend | Debouncing error: misfire detection CYL. 2 cat.-damaging | 1 | F570 | 62832 | F570 | 62832 | 9 | 1 | 0 | 255 | 0 | 0 | 0 | 0 | 0 | 0 | 0 | 0 | 0 | 0 | 0 | 0 | 0 | FKY | 0 | 0 | 0 | 0
470 | FLCASK4 | Entprellung Fehler: Aussetzererkennung ZYL. 4 kat.-schädigend | Debouncing error: misfire detection CYL. 4 cat.-damaging | 1 | F571 | 62833 | F571 | 62833 | 9 | 1 | 0 | 255 | 0 | 0 | 0 | 0 | 0 | 0 | 0 | 0 | 0 | 0 | 0 | 0 | 0 | FKY | 0 | 0 | 0 | 0
471 | FLCASK5 | Entprellung Fehler: Aussetzererkennung ZYL. 5 kat.-schädigend | Debouncing error: misfire detection CYL. 5 cat.-damaging | 1 | F572 | 62834 | F572 | 62834 | 9 | 1 | 0 | 255 | 0 | 0 | 0 | 0 | 0 | 0 | 0 | 0 | 0 | 0 | 0 | 0 | 0 | FKY | 0 | 0 | 0 | 0
469 | FLCASK3 | Entprellung Fehler: Aussetzererkennung ZYL. 3 kat.-schädigend | Debouncing error: misfire detection CYL. 3 cat.-damaging | 1 | F573 | 62835 | F573 | 62835 | 9 | 1 | 0 | 255 | 0 | 0 | 0 | 0 | 0 | 0 | 0 | 0 | 0 | 0 | 0 | 0 | 0 | FKY | 0 | 0 | 0 | 0
522 | FLCSWE | Entprellung Fehler: Beschleunigungssensor der Schlechtwegeerkennung | Debouncing error: acceleration sensor of the rough road detection | 1 | F574 | 62836 | F574 | 62836 | 9 | 1 | 0 | 255 | 0 | 0 | 0 | 0 | 0 | 0 | 0 | 0 | 0 | 0 | 0 | 0 | 0 | FKY | 0 | 0 | 0 | 0
519 | FLCSLS | Entprellung Fehler: Sekundärluft-System | Debouncing error: Secondary air system | 1 | F575 | 62837 | F575 | 62837 | 9 | 1 | 0 | 255 | 0 | 0 | 0 | 0 | 0 | 0 | 0 | 0 | 0 | 0 | 0 | 0 | 0 | FKY | 0 | 0 | 0 | 0
517 | FLCSLP | Entprellung Fehler: Sekundärluftpumpe | Debouncing error: secondary air pump | 1 | F576 | 62838 | F576 | 62838 | 9 | 1 | 0 | 255 | 0 | 0 | 0 | 0 | 0 | 0 | 0 | 0 | 0 | 0 | 0 | 0 | 0 | FKY | 0 | 0 | 0 | 0
520 | FLCSLV | Entprellung Fehler: Sekundärluftventil | Debouncing error: secondary air valve | 1 | F577 | 62839 | F577 | 62839 | 9 | 1 | 0 | 255 | 0 | 0 | 0 | 0 | 0 | 0 | 0 | 0 | 0 | 0 | 0 | 0 | 0 | FKY | 0 | 0 | 0 | 0
518 | FLCSLPE | Entprellung Fehler: Sekundärluftpumpe (Endstufe) | Debouncing error: secondary air pump (power amplifier) | 1 | F578 | 62840 | F578 | 62840 | 9 | 1 | 0 | 255 | 0 | 0 | 0 | 0 | 0 | 0 | 0 | 0 | 0 | 0 | 0 | 0 | 0 | FKY | 0 | 0 | 0 | 0
521 | FLCSLVE | Entprellung Fehler: Sekundärluftventil (Endstufe) | Debouncing error: secondary air valve (power amplifier) | 1 | F579 | 62841 | F579 | 62841 | 9 | 1 | 0 | 255 | 0 | 0 | 0 | 0 | 0 | 0 | 0 | 0 | 0 | 0 | 0 | 0 | 0 | FKY | 0 | 0 | 0 | 0
459 | FLCAGRF | Entprellung Fehler: Überwachung AGR-FLOW | Debouncing error: monitoring EGR FLOW | 1 | F57A | 62842 | F57A | 62842 | 9 | 1 | 0 | 255 | 0 | 0 | 0 | 0 | 0 | 0 | 0 | 0 | 0 | 0 | 0 | 0 | 0 | FKY | 0 | 0 | 0 | 0
525 | FLCTESF | Entprellung Fehler: Tankentlüftungssytem Feinleck | Debouncing error: Tankentlüftungssytem fine leak | 1 | F57B | 62843 | F57B | 62843 | 9 | 1 | 0 | 255 | 0 | 0 | 0 | 0 | 0 | 0 | 0 | 0 | 0 | 0 | 0 | 0 | 0 | FKY | 0 | 0 | 0 | 0
526 | FLCTESG | Entprellung Fehler: Tankentlüftungssystem Grobleck | Debouncing error: tank venting system gross leak | 1 | F57C | 62844 | F57C | 62844 | 9 | 1 | 0 | 255 | 0 | 0 | 0 | 0 | 0 | 0 | 0 | 0 | 0 | 0 | 0 | 0 | 0 | FKY | 0 | 0 | 0 | 0
524 | FLCTES | Entprellung Fehler: Tankentlüftungssystem | Debouncing error: tank venting system | 1 | F57D | 62845 | F57D | 62845 | 9 | 1 | 0 | 255 | 0 | 0 | 0 | 0 | 0 | 0 | 0 | 0 | 0 | 0 | 0 | 0 | 0 | FKY | 0 | 0 | 0 | 0
457 | FLCAAV | Entprellung Fehler: Absperrventil Aktivkohlefilter (Funktion) | Debouncing error: valve active carbon filter (function) | 1 | F57E | 62846 | F57E | 62846 | 9 | 1 | 0 | 255 | 0 | 0 | 0 | 0 | 0 | 0 | 0 | 0 | 0 | 0 | 0 | 0 | 0 | FKY | 0 | 0 | 0 | 0
458 | FLCAAVE | Entprellung Fehler: Absperrventil Aktivkohlefilter (Endstufe) | Debouncing error: valve active carbon filter (amplifier) | 1 | F57F | 62847 | F57F | 62847 | 9 | 1 | 0 | 255 | 0 | 0 | 0 | 0 | 0 | 0 | 0 | 0 | 0 | 0 | 0 | 0 | 0 | FKY | 0 | 0 | 0 | 0
527 | FLCTEVE | Entprellung Fehler: Tankentlüftungsventil Endstufe | Debouncing error: tank vent valve output stage | 1 | F580 | 62848 | F580 | 62848 | 9 | 1 | 0 | 255 | 0 | 0 | 0 | 0 | 0 | 0 | 0 | 0 | 0 | 0 | 0 | 0 | 0 | FKY | 0 | 0 | 0 | 0
479 | FLCDST | Entprellung Fehler: Drucksensor Tank | Debouncing error: tank pressure sensor | 1 | F581 | 62849 | F581 | 62849 | 9 | 1 | 0 | 255 | 0 | 0 | 0 | 0 | 0 | 0 | 0 | 0 | 0 | 0 | 0 | 0 | 0 | FKY | 0 | 0 | 0 | 0
516 | FLCSGROM | Entprellung Fehler: Steuergerät defekt (ROM) | Debounce Error: Control unit defective (ROM) | 1 | F582 | 62850 | F582 | 62850 | 9 | 1 | 0 | 255 | 0 | 0 | 0 | 0 | 0 | 0 | 0 | 0 | 0 | 0 | 0 | 0 | 0 | FKY | 0 | 0 | 0 | 0
534 | FLCUB | Entprellung Fehler: UB | Debouncing error: UB | 1 | F583 | 62851 | F583 | 62851 | 9 | 1 | 0 | 255 | 0 | 0 | 0 | 0 | 0 | 0 | 0 | 0 | 0 | 0 | 0 | 0 | 0 | FKY | 0 | 0 | 0 | 0
478 | FLCDPL | Entprellung Fehler: Dauerplus | Debouncing error: memory | 1 | F584 | 62852 | F584 | 62852 | 9 | 1 | 0 | 255 | 0 | 0 | 0 | 0 | 0 | 0 | 0 | 0 | 0 | 0 | 0 | 0 | 0 | FKY | 0 | 0 | 0 | 0
513 | FLCN | Entprellung Fehler: Drehzahlsignalgeber | Debounce Error: speed signal generator | 1 | F585 | 62853 | F585 | 62853 | 9 | 1 | 0 | 255 | 0 | 0 | 0 | 0 | 0 | 0 | 0 | 0 | 0 | 0 | 0 | 0 | 0 | FKY | 0 | 0 | 0 | 0
473 | FLCBM | Entprellung Fehler: Bezugsmarkengeber | Debouncing error: reference mark sensor | 1 | F586 | 62854 | F586 | 62854 | 9 | 1 | 0 | 255 | 0 | 0 | 0 | 0 | 0 | 0 | 0 | 0 | 0 | 0 | 0 | 0 | 0 | FKY | 0 | 0 | 0 | 0
515 | FLCPH | Entprellung Fehler: Phasensensor | Debounce Error: phase sensor | 1 | F587 | 62855 | F587 | 62855 | 9 | 1 | 0 | 255 | 0 | 0 | 0 | 0 | 0 | 0 | 0 | 0 | 0 | 0 | 0 | 0 | 0 | FKY | 0 | 0 | 0 | 0
507 | FLCLM | Entprellung Fehler: LMM/HLM/HFM | Debouncing error: LMM / HLM / HFM | 1 | F588 | 62856 | F588 | 62856 | 9 | 1 | 0 | 255 | 0 | 0 | 0 | 0 | 0 | 0 | 0 | 0 | 0 | 0 | 0 | 0 | 0 | FKY | 0 | 0 | 0 | 0
477 | FLCDK | Entprellung Fehler: DK - Potentiometer | Debouncing error: DK - Potentiometers | 1 | F589 | 62857 | F589 | 62857 | 9 | 1 | 0 | 255 | 0 | 0 | 0 | 0 | 0 | 0 | 0 | 0 | 0 | 0 | 0 | 0 | 0 | FKY | 0 | 0 | 0 | 0
535 | FLCVFZ | Entprellung Fehler: Fahrzeug-Geschwindigkeit | Debouncing error: vehicle speed | 1 | F58A | 62858 | F58A | 62858 | 9 | 1 | 0 | 255 | 0 | 0 | 0 | 0 | 0 | 0 | 0 | 0 | 0 | 0 | 0 | 0 | 0 | FKY | 0 | 0 | 0 | 0
528 | FLCTM | Entprellung Fehler: TMOT | Debouncing error: TMOT | 1 | F58B | 62859 | F58B | 62859 | 9 | 1 | 0 | 255 | 0 | 0 | 0 | 0 | 0 | 0 | 0 | 0 | 0 | 0 | 0 | 0 | 0 | FKY | 0 | 0 | 0 | 0
531 | FLCTX | Entprellung Fehler: Temperatur EBOX | Debouncing error: Temperature EBOX | 1 | F58C | 62860 | F58C | 62860 | 9 | 1 | 0 | 255 | 0 | 0 | 0 | 0 | 0 | 0 | 0 | 0 | 0 | 0 | 0 | 0 | 0 | FKY | 0 | 0 | 0 | 0
514 | FLCPAC | Entprellung Fehler: Druck in Klimasystem | Debouncing error: pressure in air system | 1 | F58D | 62861 | F58D | 62861 | 9 | 1 | 0 | 255 | 0 | 0 | 0 | 0 | 0 | 0 | 0 | 0 | 0 | 0 | 0 | 0 | 0 | FKY | 0 | 0 | 0 | 0
487 | FLCEV1 | Entprellung Fehler: EV von Zyl. 1 | Debouncing error: EV of cyl. 1 | 1 | F58E | 62862 | F58E | 62862 | 9 | 1 | 0 | 255 | 0 | 0 | 0 | 0 | 0 | 0 | 0 | 0 | 0 | 0 | 0 | 0 | 0 | FKY | 0 | 0 | 0 | 0
488 | FLCEV2 | Entprellung Fehler: EV von Zyl. 2 | Debouncing error: EV of cyl. 2 | 1 | F58F | 62863 | F58F | 62863 | 9 | 1 | 0 | 255 | 0 | 0 | 0 | 0 | 0 | 0 | 0 | 0 | 0 | 0 | 0 | 0 | 0 | FKY | 0 | 0 | 0 | 0
489 | FLCEV3 | Entprellung Fehler: EV von Zyl. 3 | Debouncing error: EV of cyl. 3 | 1 | F590 | 62864 | F590 | 62864 | 9 | 1 | 0 | 255 | 0 | 0 | 0 | 0 | 0 | 0 | 0 | 0 | 0 | 0 | 0 | 0 | 0 | FKY | 0 | 0 | 0 | 0
490 | FLCEV4 | Entprellung Fehler: EV von Zyl. 4 | Debouncing error: EV of cyl. 4 | 1 | F591 | 62865 | F591 | 62865 | 9 | 1 | 0 | 255 | 0 | 0 | 0 | 0 | 0 | 0 | 0 | 0 | 0 | 0 | 0 | 0 | 0 | FKY | 0 | 0 | 0 | 0
491 | FLCEV5 | Entprellung Fehler: EV von Zyl. 5 | Debouncing error: EV of cyl. 5 | 1 | F592 | 62866 | F592 | 62866 | 9 | 1 | 0 | 255 | 0 | 0 | 0 | 0 | 0 | 0 | 0 | 0 | 0 | 0 | 0 | 0 | 0 | FKY | 0 | 0 | 0 | 0
512 | FLCMFB | Entprellung Fehler: MIL-request - Leitung | Debounce Error: MIL request - line | 1 | F593 | 62867 | F593 | 62867 | 9 | 1 | 0 | 255 | 0 | 0 | 0 | 0 | 0 | 0 | 0 | 0 | 0 | 0 | 0 | 0 | 0 | FKY | 0 | 0 | 0 | 0
537 | FLCZO | Entprellung Fehler: Leerlaufsteller öffnen | Debouncing error: open idle control | 1 | F594 | 62868 | F594 | 62868 | 9 | 1 | 0 | 255 | 0 | 0 | 0 | 0 | 0 | 0 | 0 | 0 | 0 | 0 | 0 | 0 | 0 | FKY | 0 | 0 | 0 | 0
538 | FLCZS | Entprellung Fehler: Leerlaufsteller schließen | Debounce Error: close idle control | 1 | F595 | 62869 | F595 | 62869 | 9 | 1 | 0 | 255 | 0 | 0 | 0 | 0 | 0 | 0 | 0 | 0 | 0 | 0 | 0 | 0 | 0 | FKY | 0 | 0 | 0 | 0
503 | FLCLDE | Entprellung Fehler: Ladedrucksteuerventil (Endstufe) | Debouncing error: boost pressure control valve (power amplifier) | 1 | F596 | 62870 | F596 | 62870 | 9 | 1 | 0 | 255 | 0 | 0 | 0 | 0 | 0 | 0 | 0 | 0 | 0 | 0 | 0 | 0 | 0 | FKY | 0 | 0 | 0 | 0
481 | FLCEGA | Entprellung Fehler: unbekannter Endstufen - Fehler (Endstufengruppe A) | Debouncing error: unknown amplifiers - error (stage Group A) | 1 | F597 | 62871 | F597 | 62871 | 9 | 1 | 0 | 255 | 0 | 0 | 0 | 0 | 0 | 0 | 0 | 0 | 0 | 0 | 0 | 0 | 0 | FKY | 0 | 0 | 0 | 0
482 | FLCEGB | Entprellung Fehler: unbekannter Endstufen - Fehler (Endstufengruppe B) | Debouncing error: unknown amplifiers - error (stage Group B) | 1 | F598 | 62872 | F598 | 62872 | 9 | 1 | 0 | 255 | 0 | 0 | 0 | 0 | 0 | 0 | 0 | 0 | 0 | 0 | 0 | 0 | 0 | FKY | 0 | 0 | 0 | 0
483 | FLCEGC | Entprellung Fehler: unbekannter Endstufen - Fehler (Endstufengruppe C) | Debouncing error: unknown amplifiers - error (stage Group C) | 1 | F599 | 62873 | F599 | 62873 | 9 | 1 | 0 | 255 | 0 | 0 | 0 | 0 | 0 | 0 | 0 | 0 | 0 | 0 | 0 | 0 | 0 | FKY | 0 | 0 | 0 | 0
484 | FLCEGD | Entprellung Fehler: unbekannter Endstufen - Fehler (Endstufengruppe D) | Debouncing error: unknown amplifiers - error (stage Group D) | 1 | F59A | 62874 | F59A | 62874 | 9 | 1 | 0 | 255 | 0 | 0 | 0 | 0 | 0 | 0 | 0 | 0 | 0 | 0 | 0 | 0 | 0 | FKY | 0 | 0 | 0 | 0
485 | FLCEGE | Entprellung Fehler: unbekannter Endstufen - Fehler (Endstufengruppe E) | Debouncing error: unknown amplifiers - error (stage Group E) | 1 | F59B | 62875 | F59B | 62875 | 9 | 1 | 0 | 255 | 0 | 0 | 0 | 0 | 0 | 0 | 0 | 0 | 0 | 0 | 0 | 0 | 0 | FKY | 0 | 0 | 0 | 0
486 | FLCEGF | Entprellung Fehler: unbekannter Endstufen - Fehler (Endstufengruppe F) | Debouncing error: unknown amplifiers - error (stage Group F) | 1 | F59C | 62876 | F59C | 62876 | 9 | 1 | 0 | 255 | 0 | 0 | 0 | 0 | 0 | 0 | 0 | 0 | 0 | 0 | 0 | 0 | 0 | FKY | 0 | 0 | 0 | 0
497 | FLCKS1 | Entprellung Fehler: Klopfsensor 1 | Debouncing error: Knock sensor 1 | 1 | F59D | 62877 | F59D | 62877 | 9 | 1 | 0 | 255 | 0 | 0 | 0 | 0 | 0 | 0 | 0 | 0 | 0 | 0 | 0 | 0 | 0 | FKY | 0 | 0 | 0 | 0
498 | FLCKS2 | Entprellung Fehler: Klopfsensor 2 | Debouncing error: Knock sensor 2 | 1 | F59E | 62878 | F59E | 62878 | 9 | 1 | 0 | 255 | 0 | 0 | 0 | 0 | 0 | 0 | 0 | 0 | 0 | 0 | 0 | 0 | 0 | FKY | 0 | 0 | 0 | 0
496 | FLCKRT | Entprellung Fehler: Klopfregelung Testimpuls | Debouncing error: Knock Control Test Pulse | 1 | F59F | 62879 | F59F | 62879 | 9 | 1 | 0 | 255 | 0 | 0 | 0 | 0 | 0 | 0 | 0 | 0 | 0 | 0 | 0 | 0 | 0 | FKY | 0 | 0 | 0 | 0
475 | FLCCIF | Entprellung Fehler: CAN-Schnittstelle interner Fehler | Debouncing error: Internal error CAN interface | 1 | F5A0 | 62880 | F5A0 | 62880 | 9 | 1 | 0 | 255 | 0 | 0 | 0 | 0 | 0 | 0 | 0 | 0 | 0 | 0 | 0 | 0 | 0 | FKY | 0 | 0 | 0 | 0
472 | FLCBAA | Entprellung Fehler: Bedarfsadaption am Anschlag | Debouncing error: adaptation needs at the stop | 1 | F5A1 | 62881 | F5A1 | 62881 | 9 | 1 | 0 | 255 | 0 | 0 | 0 | 0 | 0 | 0 | 0 | 0 | 0 | 0 | 0 | 0 | 0 | FKY | 0 | 0 | 0 | 0
502 | FLCLDAB | Entprellung Fehler; Ladedruckabsenkung | Debouncing error, boost pressure reduction | 1 | F5A2 | 62882 | F5A2 | 62882 | 9 | 1 | 0 | 255 | 0 | 0 | 0 | 0 | 0 | 0 | 0 | 0 | 0 | 0 | 0 | 0 | 0 | FKY | 0 | 0 | 0 | 0
504 | FLCLDO | Entprellung Fehler: Ladedruckkennlinie; oberer Wert überschritten | Exceeded upper value; boost pressure characteristic: debouncing error | 1 | F5A3 | 62883 | F5A3 | 62883 | 9 | 1 | 0 | 255 | 0 | 0 | 0 | 0 | 0 | 0 | 0 | 0 | 0 | 0 | 0 | 0 | 0 | FKY | 0 | 0 | 0 | 0
505 | FLCLDRA | Entprellung Fehler: Ladedruckregelabweichung | Debouncing error: boost pressure control deviation | 1 | F5A4 | 62884 | F5A4 | 62884 | 9 | 1 | 0 | 255 | 0 | 0 | 0 | 0 | 0 | 0 | 0 | 0 | 0 | 0 | 0 | 0 | 0 | FKY | 0 | 0 | 0 | 0
474 | FLCCGE | Entprellung Fehler: CAN-Schnittstelle Timeout EGS | Debounce Error: CAN interface timeout EGS | 1 | F5A5 | 62885 | F5A5 | 62885 | 9 | 1 | 0 | 255 | 0 | 0 | 0 | 0 | 0 | 0 | 0 | 0 | 0 | 0 | 0 | 0 | 0 | FKY | 0 | 0 | 0 | 0
529 | FLCTMUM | Entprellung Fehler; TMOT-Umschaltung | Debouncing error; TMOT switching | 1 | F5A6 | 62886 | F5A6 | 62886 | 9 | 1 | 0 | 255 | 0 | 0 | 0 | 0 | 0 | 0 | 0 | 0 | 0 | 0 | 0 | 0 | 0 | FKY | 0 | 0 | 0 | 0
532 | FLCTX1S | Entprellung Fehler: Temperatur EBOX 1. Schwelle | Debouncing error: Temperature EBOX 1 Threshold | 1 | F5A7 | 62887 | F5A7 | 62887 | 9 | 1 | 0 | 255 | 0 | 0 | 0 | 0 | 0 | 0 | 0 | 0 | 0 | 0 | 0 | 0 | 0 | FKY | 0 | 0 | 0 | 0
533 | FLCTX2S | Entprellung Fehler: Temperatur EBOX 2. Schwelle | Debouncing error: temperature 2 EBOX Threshold | 1 | F5A8 | 62888 | F5A8 | 62888 | 9 | 1 | 0 | 255 | 0 | 0 | 0 | 0 | 0 | 0 | 0 | 0 | 0 | 0 | 0 | 0 | 0 | FKY | 0 | 0 | 0 | 0
510 | FLCLUEA | Entprellung Fehler: Endstufe Lüfter A | Debouncing error: A fan stage | 1 | F5A9 | 62889 | F5A9 | 62889 | 9 | 1 | 0 | 255 | 0 | 0 | 0 | 0 | 0 | 0 | 0 | 0 | 0 | 0 | 0 | 0 | 0 | FKY | 0 | 0 | 0 | 0
523 | FLCTA | Entprellung Fehler: TANS | Debouncing error: TANS | 1 | F5AA | 62890 | F5AA | 62890 | 9 | 1 | 0 | 255 | 0 | 0 | 0 | 0 | 0 | 0 | 0 | 0 | 0 | 0 | 0 | 0 | 0 | FKY | 0 | 0 | 0 | 0
536 | FLCWFS | Entprellung Fehler: Wegfahrsperre | Debouncing error: immobilizer | 1 | F5AB | 62891 | F5AB | 62891 | 9 | 1 | 0 | 255 | 0 | 0 | 0 | 0 | 0 | 0 | 0 | 0 | 0 | 0 | 0 | 0 | 0 | FKY | 0 | 0 | 0 | 0
476 | FLCDF | Entprellung Fehler: Druckfühler | Debouncing error: pressure sensor | 1 | F5AC | 62892 | F5AC | 62892 | 9 | 1 | 0 | 255 | 0 | 0 | 0 | 0 | 0 | 0 | 0 | 0 | 0 | 0 | 0 | 0 | 0 | FKY | 0 | 0 | 0 | 0
506 | FLCLE | Entprellung Fehler: Lasterfassung | Debouncing error: load sensing | 1 | F5AD | 62893 | F5AD | 62893 | 9 | 1 | 0 | 255 | 0 | 0 | 0 | 0 | 0 | 0 | 0 | 0 | 0 | 0 | 0 | 0 | 0 | FKY | 0 | 0 | 0 | 0
100 | CDCLSV | Codewort CARB: Lambda-Sonde vor Kat | Codeword CARB: Oxygen sensor before cat | 13 | F5B3 | 62899 | F5B3 | 62899 | 9 | 1 | 0 | 255 | 0 | 0 | 0 | 0 | 0 | 0 | 0 | 0 | 0 | 0 | 5 | 0 | 0 | FKY | 0 | 0 | 0 | 0
99 | CDCLSH | Codewort CARB: Lambda-Sonde hinter Kat | Codeword CARB: Lambda probe behind catalytic converter | 13 | F5B8 | 62904 | F5B8 | 62904 | 9 | 1 | 0 | 255 | 0 | 0 | 0 | 0 | 0 | 0 | 0 | 0 | 0 | 0 | 5 | 0 | 0 | FKY | 0 | 0 | 0 | 0
85 | CDCHSV | Codewort CARB: Lambdasonden-Heizung vor Katalysator | Codeword CARB: Lambda probe heating in front of catalytic converter | 13 | F5BD | 62909 | F5BD | 62909 | 9 | 1 | 0 | 255 | 0 | 0 | 0 | 0 | 0 | 0 | 0 | 0 | 0 | 0 | 5 | 0 | 0 | FKY | 0 | 0 | 0 | 0
84 | CDCHSH | Codewort CARB: Lambdasonden-Heizung hinter Katalysator | Codeword CARB: Lambda probe heating behind catalytic converter | 13 | F5C2 | 62914 | F5C2 | 62914 | 9 | 1 | 0 | 255 | 0 | 0 | 0 | 0 | 0 | 0 | 0 | 0 | 0 | 0 | 5 | 0 | 0 | FKY | 0 | 0 | 0 | 0
91 | CDCLATP | Codewort CARB: Lambda-Sondenalterung TP | Codeword CARB: Lambda sensor aging TP | 13 | F5C7 | 62919 | F5C7 | 62919 | 9 | 1 | 0 | 255 | 0 | 0 | 0 | 0 | 0 | 0 | 0 | 0 | 0 | 0 | 5 | 0 | 0 | FKY | 0 | 0 | 0 | 0
92 | CDCLATV | Codewort CARB: Lambda-Sondenalterung TV | Codeword CARB: Lambda sensor aging TV | 13 | F5CC | 62924 | F5CC | 62924 | 9 | 1 | 0 | 255 | 0 | 0 | 0 | 0 | 0 | 0 | 0 | 0 | 0 | 0 | 5 | 0 | 0 | FKY | 0 | 0 | 0 | 0
90 | CDCLASH | Codewort CARB: Lambda-Sondenalterung hinter Kat. | Codeword CARB: Lambda sensor aging after cat | 13 | F5D1 | 62929 | F5D1 | 62929 | 9 | 1 | 0 | 255 | 0 | 0 | 0 | 0 | 0 | 0 | 0 | 0 | 0 | 0 | 5 | 0 | 0 | FKY | 0 | 0 | 0 | 0
83 | CDCFRA | Codewort CARB: LR-Adaption multiplikativ | Codeword CARB: LR-Adaption multiplicative | 13 | F5D6 | 62934 | F5D6 | 62934 | 9 | 1 | 0 | 255 | 0 | 0 | 0 | 0 | 0 | 0 | 0 | 0 | 0 | 0 | 5 | 0 | 0 | FKY | 0 | 0 | 0 | 0
121 | CDCTRA | Codewort CARB: LR-Adaption QL-additiv | Codeword CARB: LR-QL additive adaptation | 13 | F5DB | 62939 | F5DB | 62939 | 9 | 1 | 0 | 255 | 0 | 0 | 0 | 0 | 0 | 0 | 0 | 0 | 0 | 0 | 5 | 0 | 0 | FKY | 0 | 0 | 0 | 0
71 | CDCDTV | Codewort CARB: LR-Adaption ti-additiv | Codeword CARB: LR-adaptation ti-additive | 13 | F5E0 | 62944 | F5E0 | 62944 | 9 | 1 | 0 | 255 | 0 | 0 | 0 | 0 | 0 | 0 | 0 | 0 | 0 | 0 | 5 | 0 | 0 | FKY | 0 | 0 | 0 | 0
102 | CDCMFA | Codewort CARB: MIL-fremdbestimmt | Codeword CARB: MIL-other-directed | 13 | F5E5 | 62949 | F5E5 | 62949 | 9 | 1 | 0 | 255 | 0 | 0 | 0 | 0 | 0 | 0 | 0 | 0 | 0 | 0 | 5 | 0 | 0 | FKY | 0 | 0 | 0 | 0
86 | CDCKAT | Codewort CARB: Katalysator-Konvertierung | Codeword CARB: Catalyst Conversion | 13 | F5EA | 62954 | F5EA | 62954 | 9 | 1 | 0 | 255 | 0 | 0 | 0 | 0 | 0 | 0 | 0 | 0 | 0 | 0 | 5 | 0 | 0 | FKY | 0 | 0 | 0 | 0
51 | CDCASE | Codewort CARB: Aussetzererkennung Summe (multiple) abgasrelevant | Codeword CARB: Total misfire detection (multiple) emission-relevant | 13 | F5EF | 62959 | F5EF | 62959 | 9 | 1 | 0 | 255 | 0 | 0 | 0 | 0 | 0 | 0 | 0 | 0 | 0 | 0 | 5 | 0 | 0 | FKY | 0 | 0 | 0 | 0
52 | CDCASE1 | Codewort CARB: Aussetzererkennung ZYL. 1 abgasrelevant | Codeword CARB. CYL 1 misfire detection emission-relevant | 13 | F5F4 | 62964 | F5F4 | 62964 | 9 | 1 | 0 | 255 | 0 | 0 | 0 | 0 | 0 | 0 | 0 | 0 | 0 | 0 | 5 | 0 | 0 | FKY | 0 | 0 | 0 | 0
53 | CDCASE2 | Codewort CARB: Aussetzererkennung ZYL. 2 abgasrelevant | Codeword CARB. Misfire detection CYL 2 emission relevant | 13 | F5F9 | 62969 | F5F9 | 62969 | 9 | 1 | 0 | 255 | 0 | 0 | 0 | 0 | 0 | 0 | 0 | 0 | 0 | 0 | 5 | 0 | 0 | FKY | 0 | 0 | 0 | 0
55 | CDCASE4 | Codewort CARB: Aussetzererkennung ZYL. 4 abgasrelevant | Codeword CARB. Misfire detection CYL 4 emission-relevant | 13 | F5FE | 62974 | F5FE | 62974 | 9 | 1 | 0 | 255 | 0 | 0 | 0 | 0 | 0 | 0 | 0 | 0 | 0 | 0 | 5 | 0 | 0 | FKY | 0 | 0 | 0 | 0
56 | CDCASE5 | Codewort CARB: Aussetzererkennung ZYL. 5 abgasrelevant | Codeword CARB. Misfire detection CYL 5 emission-relevant | 13 | F603 | 62979 | F603 | 62979 | 9 | 1 | 0 | 255 | 0 | 0 | 0 | 0 | 0 | 0 | 0 | 0 | 0 | 0 | 5 | 0 | 0 | FKY | 0 | 0 | 0 | 0
54 | CDCASE3 | Codewort CARB: Aussetzererkennung ZYL. 3 abgasrelevant | Codeword CARB. Misfire detection CYL 3 emission-relevant | 13 | F608 | 62984 | F608 | 62984 | 9 | 1 | 0 | 255 | 0 | 0 | 0 | 0 | 0 | 0 | 0 | 0 | 0 | 0 | 5 | 0 | 0 | FKY | 0 | 0 | 0 | 0
57 | CDCASK | Codewort CARB: Aussetzererkennung Summe (multiple) kat.-schädigend | Codeword CARB: Total misfire detection (multiple) cat.-damaging | 13 | F60D | 62989 | F60D | 62989 | 9 | 1 | 0 | 255 | 0 | 0 | 0 | 0 | 0 | 0 | 0 | 0 | 0 | 0 | 5 | 0 | 0 | FKY | 0 | 0 | 0 | 0
58 | CDCASK1 | Codewort CARB: Aussetzererkennung ZYL. 1 kat.-schädigend | Codeword CARB: CYL 1 misfire detection cat.-damaging. | 13 | F612 | 62994 | F612 | 62994 | 9 | 1 | 0 | 255 | 0 | 0 | 0 | 0 | 0 | 0 | 0 | 0 | 0 | 0 | 5 | 0 | 0 | FKY | 0 | 0 | 0 | 0
59 | CDCASK2 | Codewort CARB: Aussetzererkennung ZYL. 2 kat.-schädigend | Codeword CARB: misfire detection CYL 2 cat.-damaging. | 13 | F617 | 62999 | F617 | 62999 | 9 | 1 | 0 | 255 | 0 | 0 | 0 | 0 | 0 | 0 | 0 | 0 | 0 | 0 | 5 | 0 | 0 | FKY | 0 | 0 | 0 | 0
61 | CDCASK4 | Codewort CARB: Aussetzererkennung ZYL. 4 kat.-schädigend | Codeword CARB: misfire detection cat. 4 CYL-damaging. | 13 | F61C | 63004 | F61C | 63004 | 9 | 1 | 0 | 255 | 0 | 0 | 0 | 0 | 0 | 0 | 0 | 0 | 0 | 0 | 5 | 0 | 0 | FKY | 0 | 0 | 0 | 0
62 | CDCASK5 | Codewort CARB: Aussetzererkennung ZYL. 5 kat.-schädigend | Codeword CARB: misfire detection CYL 5 cat.-damaging. | 13 | F621 | 63009 | F621 | 63009 | 9 | 1 | 0 | 255 | 0 | 0 | 0 | 0 | 0 | 0 | 0 | 0 | 0 | 0 | 5 | 0 | 0 | FKY | 0 | 0 | 0 | 0
60 | CDCASK3 | Codewort CARB: Aussetzererkennung ZYL. 3 kat.-schädigend | Codeword CARB: misfire detection CYL 3 cat.-damaging. | 13 | F626 | 63014 | F626 | 63014 | 9 | 1 | 0 | 255 | 0 | 0 | 0 | 0 | 0 | 0 | 0 | 0 | 0 | 0 | 5 | 0 | 0 | FKY | 0 | 0 | 0 | 0
113 | CDCSWE | Codewort CARB: Beschleunigungssensor der Schlechtwegeerkennung | Codeword CARB: acceleration sensor of the rough road detection | 13 | F62B | 63019 | F62B | 63019 | 9 | 1 | 0 | 255 | 0 | 0 | 0 | 0 | 0 | 0 | 0 | 0 | 0 | 0 | 5 | 0 | 0 | FKY | 0 | 0 | 0 | 0
110 | CDCSLS | Codewort CARB: Sekundärluft-System | Codeword CARB: Secondary air system | 13 | F630 | 63024 | F630 | 63024 | 9 | 1 | 0 | 255 | 0 | 0 | 0 | 0 | 0 | 0 | 0 | 0 | 0 | 0 | 5 | 0 | 0 | FKY | 0 | 0 | 0 | 0
108 | CDCSLP | Codewort CARB: Sekundärluftpumpe | Codeword CARB: secondary air pump | 13 | F635 | 63029 | F635 | 63029 | 9 | 1 | 0 | 255 | 0 | 0 | 0 | 0 | 0 | 0 | 0 | 0 | 0 | 0 | 5 | 0 | 0 | FKY | 0 | 0 | 0 | 0
111 | CDCSLV | Codewort CARB: Sekundärluftventil | Codeword CARB: secondary air valve | 13 | F63A | 63034 | F63A | 63034 | 9 | 1 | 0 | 255 | 0 | 0 | 0 | 0 | 0 | 0 | 0 | 0 | 0 | 0 | 5 | 0 | 0 | FKY | 0 | 0 | 0 | 0
109 | CDCSLPE | Codewort CARB: Sekundärluftpumpe (Endstufe) | Codeword CARB: secondary air pump (power amplifier) | 13 | F63F | 63039 | F63F | 63039 | 9 | 1 | 0 | 255 | 0 | 0 | 0 | 0 | 0 | 0 | 0 | 0 | 0 | 0 | 5 | 0 | 0 | FKY | 0 | 0 | 0 | 0
112 | CDCSLVE | Codewort CARB: Sekundärluftventil (Endstufe) | Codeword CARB: secondary air valve (stage) | 13 | F644 | 63044 | F644 | 63044 | 9 | 1 | 0 | 255 | 0 | 0 | 0 | 0 | 0 | 0 | 0 | 0 | 0 | 0 | 5 | 0 | 0 | FKY | 0 | 0 | 0 | 0
50 | CDCAGRF | Codewort CARB: Überwachung AGR-FLOW | Codeword CARB: Monitoring EGR FLOW | 13 | F649 | 63049 | F649 | 63049 | 9 | 1 | 0 | 255 | 0 | 0 | 0 | 0 | 0 | 0 | 0 | 0 | 0 | 0 | 5 | 0 | 0 | FKY | 0 | 0 | 0 | 0
116 | CDCTESF | Codewort CARB: Tankentlüftungssystem Feinleck | Codeword CARB: tank venting system fine leak | 13 | F64E | 63054 | F64E | 63054 | 9 | 1 | 0 | 255 | 0 | 0 | 0 | 0 | 0 | 0 | 0 | 0 | 0 | 0 | 5 | 0 | 0 | FKY | 0 | 0 | 0 | 0
117 | CDCTESG | Codewort CARB: Tankentlüftungssystem Grobleck | Codeword CARB: tank venting system gross leak | 13 | F653 | 63059 | F653 | 63059 | 9 | 1 | 0 | 255 | 0 | 0 | 0 | 0 | 0 | 0 | 0 | 0 | 0 | 0 | 5 | 0 | 0 | FKY | 0 | 0 | 0 | 0
115 | CDCTES | Codewort CARB: Tankentlüftungssystem | Codeword CARB: tank venting system | 13 | F658 | 63064 | F658 | 63064 | 9 | 1 | 0 | 255 | 0 | 0 | 0 | 0 | 0 | 0 | 0 | 0 | 0 | 0 | 5 | 0 | 0 | FKY | 0 | 0 | 0 | 0
48 | CDCAAV | Codewort CARB: Absperrventil Aktivkohlefilter (Funktion) | Codeword CARB: valve active carbon filter (function) | 13 | F65D | 63069 | F65D | 63069 | 9 | 1 | 0 | 255 | 0 | 0 | 0 | 0 | 0 | 0 | 0 | 0 | 0 | 0 | 5 | 0 | 0 | FKY | 0 | 0 | 0 | 0
49 | CDCAAVE | Codewort CARB: Absperrventil Aktivkohlefilter (Endstufe) | Codeword CARB: valve active carbon filter (amplifier) | 13 | F662 | 63074 | F662 | 63074 | 9 | 1 | 0 | 255 | 0 | 0 | 0 | 0 | 0 | 0 | 0 | 0 | 0 | 0 | 5 | 0 | 0 | FKY | 0 | 0 | 0 | 0
118 | CDCTEVE | Codewort CARB: Tankentlüftungsventil Endstufe | Codeword CARB: tank vent valve amp | 13 | F667 | 63079 | F667 | 63079 | 9 | 1 | 0 | 255 | 0 | 0 | 0 | 0 | 0 | 0 | 0 | 0 | 0 | 0 | 5 | 0 | 0 | FKY | 0 | 0 | 0 | 0
70 | CDCDST | Codewort CARB: Drucksensor Tank | Codeword CARB: tank pressure sensor | 13 | F66C | 63084 | F66C | 63084 | 9 | 1 | 0 | 255 | 0 | 0 | 0 | 0 | 0 | 0 | 0 | 0 | 0 | 0 | 5 | 0 | 0 | FKY | 0 | 0 | 0 | 0
107 | CDCSGROM | Codewort CARB: Steuergerät defekt (ROM) | Codeword CARB: Control unit defective (ROM) | 13 | F671 | 63089 | F671 | 63089 | 9 | 1 | 0 | 255 | 0 | 0 | 0 | 0 | 0 | 0 | 0 | 0 | 0 | 0 | 5 | 0 | 0 | FKY | 0 | 0 | 0 | 0
125 | CDCUB | Codewort CARB: UB | Codeword CARB: UB | 13 | F676 | 63094 | F676 | 63094 | 9 | 1 | 0 | 255 | 0 | 0 | 0 | 0 | 0 | 0 | 0 | 0 | 0 | 0 | 5 | 0 | 0 | FKY | 0 | 0 | 0 | 0
69 | CDCDPL | Codewort CARB: Dauerplus | Codeword CARB: memory | 13 | F67B | 63099 | F67B | 63099 | 9 | 1 | 0 | 255 | 0 | 0 | 0 | 0 | 0 | 0 | 0 | 0 | 0 | 0 | 5 | 0 | 0 | FKY | 0 | 0 | 0 | 0
104 | CDCN | Codewort CARB: Drehzahlsignalgeber | Codeword CARB: speed signal generator | 13 | F680 | 63104 | F680 | 63104 | 9 | 1 | 0 | 255 | 0 | 0 | 0 | 0 | 0 | 0 | 0 | 0 | 0 | 0 | 5 | 0 | 0 | FKY | 0 | 0 | 0 | 0
64 | CDCBM | Codewort CARB: Bezugsmarkengeber | Codeword CARB: reference mark sensor | 13 | F685 | 63109 | F685 | 63109 | 9 | 1 | 0 | 255 | 0 | 0 | 0 | 0 | 0 | 0 | 0 | 0 | 0 | 0 | 5 | 0 | 0 | FKY | 0 | 0 | 0 | 0
106 | CDCPH | Codewort CARB: Phasensensor | Codeword CARB: Phase sensor | 13 | F68A | 63114 | F68A | 63114 | 9 | 1 | 0 | 255 | 0 | 0 | 0 | 0 | 0 | 0 | 0 | 0 | 0 | 0 | 5 | 0 | 0 | FKY | 0 | 0 | 0 | 0
98 | CDCLM | Codewort CARB: LMM/HLM/HFM | Codeword CARB: LMM / HLM / HFM | 13 | F68F | 63119 | F68F | 63119 | 9 | 1 | 0 | 255 | 0 | 0 | 0 | 0 | 0 | 0 | 0 | 0 | 0 | 0 | 5 | 0 | 0 | FKY | 0 | 0 | 0 | 0
68 | CDCDK | Codewort CARB: DK - Potentiometer | Codeword CARB: DK - Potentiometers | 13 | F694 | 63124 | F694 | 63124 | 9 | 1 | 0 | 255 | 0 | 0 | 0 | 0 | 0 | 0 | 0 | 0 | 0 | 0 | 5 | 0 | 0 | FKY | 0 | 0 | 0 | 0
126 | CDCVFZ | Codewort CARB: Fahrzeug-Geschwindigkeit | Codeword CARB: Vehicle Speed | 13 | F699 | 63129 | F699 | 63129 | 9 | 1 | 0 | 255 | 0 | 0 | 0 | 0 | 0 | 0 | 0 | 0 | 0 | 0 | 5 | 0 | 0 | FKY | 0 | 0 | 0 | 0
119 | CDCTM | Codewort CARB: TMOT | Codeword CARB: TMOT | 13 | F69E | 63134 | F69E | 63134 | 9 | 1 | 0 | 255 | 0 | 0 | 0 | 0 | 0 | 0 | 0 | 0 | 0 | 0 | 5 | 0 | 0 | FKY | 0 | 0 | 0 | 0
122 | CDCTX | Codewort CARB: Temperatur EBOX | Codeword CARB: Temperature EBOX | 13 | F6A3 | 63139 | F6A3 | 63139 | 9 | 1 | 0 | 255 | 0 | 0 | 0 | 0 | 0 | 0 | 0 | 0 | 0 | 0 | 5 | 0 | 0 | FKY | 0 | 0 | 0 | 0
105 | CDCPAC | Codewort CARB: Druck in Klimasystem | Codeword CARB: pressure in the climate system | 13 | F6A8 | 63144 | F6A8 | 63144 | 9 | 1 | 0 | 255 | 0 | 0 | 0 | 0 | 0 | 0 | 0 | 0 | 0 | 0 | 5 | 0 | 0 | FKY | 0 | 0 | 0 | 0
78 | CDCEV1 | Codewort CARB: EV von Zyl. 1 | Codeword CARB: EV of cyl. 1 | 13 | F6AD | 63149 | F6AD | 63149 | 9 | 1 | 0 | 255 | 0 | 0 | 0 | 0 | 0 | 0 | 0 | 0 | 0 | 0 | 5 | 0 | 0 | FKY | 0 | 0 | 0 | 0
79 | CDCEV2 | Codewort CARB: EV von Zyl. 2 | Codeword CARB: EV of cyl. 2 | 13 | F6B2 | 63154 | F6B2 | 63154 | 9 | 1 | 0 | 255 | 0 | 0 | 0 | 0 | 0 | 0 | 0 | 0 | 0 | 0 | 5 | 0 | 0 | FKY | 0 | 0 | 0 | 0
80 | CDCEV3 | Codewort CARB: EV von Zyl. 3 | Codeword CARB: EV of cyl. 3 | 13 | F6B7 | 63159 | F6B7 | 63159 | 9 | 1 | 0 | 255 | 0 | 0 | 0 | 0 | 0 | 0 | 0 | 0 | 0 | 0 | 5 | 0 | 0 | FKY | 0 | 0 | 0 | 0
81 | CDCEV4 | Codewort CARB: EV von Zyl. 4 | Codeword CARB: EV of cyl. 4 | 13 | F6BC | 63164 | F6BC | 63164 | 9 | 1 | 0 | 255 | 0 | 0 | 0 | 0 | 0 | 0 | 0 | 0 | 0 | 0 | 5 | 0 | 0 | FKY | 0 | 0 | 0 | 0
82 | CDCEV5 | Codewort CARB: EV von Zyl. 5 | Codeword CARB: EV of cyl. 5 | 13 | F6C1 | 63169 | F6C1 | 63169 | 9 | 1 | 0 | 255 | 0 | 0 | 0 | 0 | 0 | 0 | 0 | 0 | 0 | 0 | 5 | 0 | 0 | FKY | 0 | 0 | 0 | 0
103 | CDCMFB | Codewort CARB: MIL-request - Leitung | Codeword CARB: MIL request - line | 13 | F6C6 | 63174 | F6C6 | 63174 | 9 | 1 | 0 | 255 | 0 | 0 | 0 | 0 | 0 | 0 | 0 | 0 | 0 | 0 | 5 | 0 | 0 | FKY | 0 | 0 | 0 | 0
128 | CDCZO | Codewort CARB: Leerlaufsteller öffnen | Codeword CARB: open idle control | 13 | F6CB | 63179 | F6CB | 63179 | 9 | 1 | 0 | 255 | 0 | 0 | 0 | 0 | 0 | 0 | 0 | 0 | 0 | 0 | 5 | 0 | 0 | FKY | 0 | 0 | 0 | 0
129 | CDCZS | Codewort CARB: Leerlaufsteller schließen | Codeword CARB: Close idle adjuster | 13 | F6D0 | 63184 | F6D0 | 63184 | 9 | 1 | 0 | 255 | 0 | 0 | 0 | 0 | 0 | 0 | 0 | 0 | 0 | 0 | 5 | 0 | 0 | FKY | 0 | 0 | 0 | 0
94 | CDCLDE | Codewort CARB: Ladedrucksteuerventil (Endstufe) | Codeword CARB: Boost Pressure Control Valve (Power Amplifier) | 13 | F6D5 | 63189 | F6D5 | 63189 | 9 | 1 | 0 | 255 | 0 | 0 | 0 | 0 | 0 | 0 | 0 | 0 | 0 | 0 | 5 | 0 | 0 | FKY | 0 | 0 | 0 | 0
72 | CDCEGA | Codewort CARB: unbekannter Endstufen - Fehler (Endstufengruppe A) | Codeword CARB: unknown amplifiers - error (stage Group A) | 13 | F6DA | 63194 | F6DA | 63194 | 9 | 1 | 0 | 255 | 0 | 0 | 0 | 0 | 0 | 0 | 0 | 0 | 0 | 0 | 5 | 0 | 0 | FKY | 0 | 0 | 0 | 0
73 | CDCEGB | Codewort CARB: unbekannter Endstufen - Fehler (Endstufengruppe B) | Codeword CARB: unknown amplifiers - error (stage Group B) | 13 | F6DF | 63199 | F6DF | 63199 | 9 | 1 | 0 | 255 | 0 | 0 | 0 | 0 | 0 | 0 | 0 | 0 | 0 | 0 | 5 | 0 | 0 | FKY | 0 | 0 | 0 | 0
74 | CDCEGC | Codewort CARB: unbekannter Endstufen - Fehler (Endstufengruppe C) | Codeword CARB: unknown amplifiers - error (stage Group C) | 13 | F6E4 | 63204 | F6E4 | 63204 | 9 | 1 | 0 | 255 | 0 | 0 | 0 | 0 | 0 | 0 | 0 | 0 | 0 | 0 | 5 | 0 | 0 | FKY | 0 | 0 | 0 | 0
75 | CDCEGD | Codewort CARB: unbekannter Endstufen - Fehler (Endstufengruppe D) | Codeword CARB: unknown amplifiers - error (stage Group D) | 13 | F6E9 | 63209 | F6E9 | 63209 | 9 | 1 | 0 | 255 | 0 | 0 | 0 | 0 | 0 | 0 | 0 | 0 | 0 | 0 | 5 | 0 | 0 | FKY | 0 | 0 | 0 | 0
76 | CDCEGE | Codewort CARB: unbekannter Endstufen - Fehler (Endstufengruppe E) | Codeword CARB: unknown amplifiers - error (stage Group E) | 13 | F6EE | 63214 | F6EE | 63214 | 9 | 1 | 0 | 255 | 0 | 0 | 0 | 0 | 0 | 0 | 0 | 0 | 0 | 0 | 5 | 0 | 0 | FKY | 0 | 0 | 0 | 0
77 | CDCEGF | Codewort CARB: unbekannter Endstufen - Fehler (Endstufengruppe F) | Codeword CARB: unknown amplifiers - error (stage Group F) | 13 | F6F3 | 63219 | F6F3 | 63219 | 9 | 1 | 0 | 255 | 0 | 0 | 0 | 0 | 0 | 0 | 0 | 0 | 0 | 0 | 5 | 0 | 0 | FKY | 0 | 0 | 0 | 0
88 | CDCKS1 | Codewort CARB: Klopfsensor 1 | Codeword CARB: Knock Sensor 1 | 13 | F6F8 | 63224 | F6F8 | 63224 | 9 | 1 | 0 | 255 | 0 | 0 | 0 | 0 | 0 | 0 | 0 | 0 | 0 | 0 | 5 | 0 | 0 | FKY | 0 | 0 | 0 | 0
89 | CDCKS2 | Codewort CARB: Klopfsensor 2 | Codeword CARB: Knock Sensor 2 | 13 | F6FD | 63229 | F6FD | 63229 | 9 | 1 | 0 | 255 | 0 | 0 | 0 | 0 | 0 | 0 | 0 | 0 | 0 | 0 | 5 | 0 | 0 | FKY | 0 | 0 | 0 | 0
87 | CDCKRT | Codewort CARB: Klopfregelung Testimpuls | Codeword CARB: Knock Control Test Pulse | 13 | F702 | 63234 | F702 | 63234 | 9 | 1 | 0 | 255 | 0 | 0 | 0 | 0 | 0 | 0 | 0 | 0 | 0 | 0 | 5 | 0 | 0 | FKY | 0 | 0 | 0 | 0
66 | CDCCIF | Codewort CARB: CAN-Schnittstelle interner Fehler | Codeword CARB: CAN interface internal error | 13 | F707 | 63239 | F707 | 63239 | 9 | 1 | 0 | 255 | 0 | 0 | 0 | 0 | 0 | 0 | 0 | 0 | 0 | 0 | 5 | 0 | 0 | FKY | 0 | 0 | 0 | 0
63 | CDCBAA | Codewort CARB: Bedarfsadaption am Anschlag | Codeword CARB: adaptation needs at the stop | 13 | F70C | 63244 | F70C | 63244 | 9 | 1 | 0 | 255 | 0 | 0 | 0 | 0 | 0 | 0 | 0 | 0 | 0 | 0 | 5 | 0 | 0 | FKY | 0 | 0 | 0 | 0
93 | CDCLDAB | Codewort CARB: Ladedruckabsenkung | Codeword CARB: boost pressure reduction | 13 | F711 | 63249 | F711 | 63249 | 9 | 1 | 0 | 255 | 0 | 0 | 0 | 0 | 0 | 0 | 0 | 0 | 0 | 0 | 5 | 0 | 0 | FKY | 0 | 0 | 0 | 0
95 | CDCLDO | Codewort CARB: Ladedruckkennlinie; oberer Wert überschritten | Codeword CARB: boost pressure curve, upper value exceeded | 13 | F716 | 63254 | F716 | 63254 | 9 | 1 | 0 | 255 | 0 | 0 | 0 | 0 | 0 | 0 | 0 | 0 | 0 | 0 | 5 | 0 | 0 | FKY | 0 | 0 | 0 | 0
96 | CDCLDRA | Codewort CARB: Ladedruckregelabweichung | Codeword CARB: Boost pressure control deviation | 13 | F71B | 63259 | F71B | 63259 | 9 | 1 | 0 | 255 | 0 | 0 | 0 | 0 | 0 | 0 | 0 | 0 | 0 | 0 | 5 | 0 | 0 | FKY | 0 | 0 | 0 | 0
65 | CDCCGE | Codewort CARB: CAN-Schnittstelle Timeout EGS | Codeword CARB: CAN interface timeout EGS | 13 | F720 | 63264 | F720 | 63264 | 9 | 1 | 0 | 255 | 0 | 0 | 0 | 0 | 0 | 0 | 0 | 0 | 0 | 0 | 5 | 0 | 0 | FKY | 0 | 0 | 0 | 0
120 | CDCTMUM | Codewort CARB: TMOT-Umschaltung | Codeword CARB: TMOT switching | 13 | F725 | 63269 | F725 | 63269 | 9 | 1 | 0 | 255 | 0 | 0 | 0 | 0 | 0 | 0 | 0 | 0 | 0 | 0 | 5 | 0 | 0 | FKY | 0 | 0 | 0 | 0
123 | CDCTX1S | Codewort CARB: Temperatur EBOX 1. Schwelle | Codeword CARB: Temperature EBOX 1 Threshold | 13 | F72A | 63274 | F72A | 63274 | 9 | 1 | 0 | 255 | 0 | 0 | 0 | 0 | 0 | 0 | 0 | 0 | 0 | 0 | 5 | 0 | 0 | FKY | 0 | 0 | 0 | 0
124 | CDCTX2S | Codewort CARB: Temperatur EBOX 2. Schwelle | Codeword CARB: Temperature EBOX 2 Threshold | 13 | F72F | 63279 | F72F | 63279 | 9 | 1 | 0 | 255 | 0 | 0 | 0 | 0 | 0 | 0 | 0 | 0 | 0 | 0 | 5 | 0 | 0 | FKY | 0 | 0 | 0 | 0
101 | CDCLUEA | Codewort CARB: Endstufe Lüfter A | Codeword CARB: A fan stage | 13 | F734 | 63284 | F734 | 63284 | 9 | 1 | 0 | 255 | 0 | 0 | 0 | 0 | 0 | 0 | 0 | 0 | 0 | 0 | 5 | 0 | 0 | FKY | 0 | 0 | 0 | 0
114 | CDCTA | Codewort CARB: TANS | Codeword CARB: TANS | 13 | F739 | 63289 | F739 | 63289 | 9 | 1 | 0 | 255 | 0 | 0 | 0 | 0 | 0 | 0 | 0 | 0 | 0 | 0 | 5 | 0 | 0 | FKY | 0 | 0 | 0 | 0
127 | CDCWFS | Codewort CARB: Wegfahrsperre | Codeword CARB: immobilizer | 13 | F73E | 63294 | F73E | 63294 | 9 | 1 | 0 | 255 | 0 | 0 | 0 | 0 | 0 | 0 | 0 | 0 | 0 | 0 | 5 | 0 | 0 | FKY | 0 | 0 | 0 | 0
67 | CDCDF | Codewort CARB: Druckfühler | Codeword CARB: Pressure Sensor | 13 | F743 | 63299 | F743 | 63299 | 9 | 1 | 0 | 255 | 0 | 0 | 0 | 0 | 0 | 0 | 0 | 0 | 0 | 0 | 5 | 0 | 0 | FKY | 0 | 0 | 0 | 0
97 | CDCLE | Codewort CARB: Lasterfassung | Codeword CARB: load sensing | 13 | F748 | 63304 | F748 | 63304 | 9 | 1 | 0 | 255 | 0 | 0 | 0 | 0 | 0 | 0 | 0 | 0 | 0 | 0 | 5 | 0 | 0 | FKY | 0 | 0 | 0 | 0
189 | CDKLSV | Codewort Kunde: Lambda-Sonde vor Kat | Codeword Client: Oxygen sensor before cat | 1 | F74E | 63310 | F74E | 63310 | 9 | 1 | 0 | 255 | 0 | 0 | 0 | 0 | 0 | 0 | 0 | 0 | 0 | 0 | 0 | 0 | 0 | FKY | 0 | 0 | 0 | 0
188 | CDKLSH | Codewort Kunde: Lambda-Sonde hinter Kat | Code word customer: Lambda probe behind catalytic converter | 1 | F74F | 63311 | F74F | 63311 | 9 | 1 | 0 | 255 | 0 | 0 | 0 | 0 | 0 | 0 | 0 | 0 | 0 | 0 | 0 | 0 | 0 | FKY | 0 | 0 | 0 | 0
174 | CDKHSV | Codewort Kunde: Lambdasonden-Heizung vor Katalysator | Code word customer: Lambda probe heating in front of catalytic converter | 1 | F750 | 63312 | F750 | 63312 | 9 | 1 | 0 | 255 | 0 | 0 | 0 | 0 | 0 | 0 | 0 | 0 | 0 | 0 | 0 | 0 | 0 | FKY | 0 | 0 | 0 | 0
173 | CDKHSH | Codewort Kunde: Lambdasonden-Heizung hinter Katalysator | Code word customer: Lambda probe heating behind catalytic converter | 1 | F751 | 63313 | F751 | 63313 | 9 | 1 | 0 | 255 | 0 | 0 | 0 | 0 | 0 | 0 | 0 | 0 | 0 | 0 | 0 | 0 | 0 | FKY | 0 | 0 | 0 | 0
180 | CDKLATP | Codewort Kunde: Lambda-Sondenalterung TP | Codeword Client: Oxygen sensor aging TP | 1 | F752 | 63314 | F752 | 63314 | 9 | 1 | 0 | 255 | 0 | 0 | 0 | 0 | 0 | 0 | 0 | 0 | 0 | 0 | 0 | 0 | 0 | FKY | 0 | 0 | 0 | 0
181 | CDKLATV | Codewort Kunde: Lambda-Sondenalterung TV | Codeword Client: Oxygen sensor aging TV | 1 | F753 | 63315 | F753 | 63315 | 9 | 1 | 0 | 255 | 0 | 0 | 0 | 0 | 0 | 0 | 0 | 0 | 0 | 0 | 0 | 0 | 0 | FKY | 0 | 0 | 0 | 0
179 | CDKLASH | Codewort Kunde: Lambda-Sondenalterung hinter Kat. | Codeword Client: Oxygen sensor aging after cat | 1 | F754 | 63316 | F754 | 63316 | 9 | 1 | 0 | 255 | 0 | 0 | 0 | 0 | 0 | 0 | 0 | 0 | 0 | 0 | 0 | 0 | 0 | FKY | 0 | 0 | 0 | 0
172 | CDKFRA | Codewort Kunde: LR-Adaption multiplikativ | Code word customer: LR-Adaption multiplicative | 1 | F755 | 63317 | F755 | 63317 | 9 | 1 | 0 | 255 | 0 | 0 | 0 | 0 | 0 | 0 | 0 | 0 | 0 | 0 | 0 | 0 | 0 | FKY | 0 | 0 | 0 | 0
210 | CDKTRA | Codewort Kunde: LR-Adaption QL-additiv | Code word customer: LR-QL additive adaptation | 1 | F756 | 63318 | F756 | 63318 | 9 | 1 | 0 | 255 | 0 | 0 | 0 | 0 | 0 | 0 | 0 | 0 | 0 | 0 | 0 | 0 | 0 | FKY | 0 | 0 | 0 | 0
160 | CDKDTV | Codewort Kunde: LR-Adaption ti-additiv | Code word customer: LR-adaptation ti-additive | 1 | F757 | 63319 | F757 | 63319 | 9 | 1 | 0 | 255 | 0 | 0 | 0 | 0 | 0 | 0 | 0 | 0 | 0 | 0 | 0 | 0 | 0 | FKY | 0 | 0 | 0 | 0
191 | CDKMFA | Codewort Kunde: MIL-fremdbestimmt | Code word customer: MIL-other-directed | 1 | F758 | 63320 | F758 | 63320 | 9 | 1 | 0 | 255 | 0 | 0 | 0 | 0 | 0 | 0 | 0 | 0 | 0 | 0 | 0 | 0 | 0 | FKY | 0 | 0 | 0 | 0
175 | CDKKAT | Codewort Kunde: Katalysator-Konvertierung | Code word customer: Catalyst Conversion | 1 | F759 | 63321 | F759 | 63321 | 9 | 1 | 0 | 255 | 0 | 0 | 0 | 0 | 0 | 0 | 0 | 0 | 0 | 0 | 0 | 0 | 0 | FKY | 0 | 0 | 0 | 0
137 | CDKASE | Codewort Kunde: Aussetzererkennung Summe (multiple) abgasrelevant | Code word customer: Total misfire detection (multiple) emission-relevant | 1 | F75A | 63322 | F75A | 63322 | 9 | 1 | 0 | 255 | 0 | 0 | 0 | 0 | 0 | 0 | 0 | 0 | 0 | 0 | 0 | 0 | 0 | FKY | 0 | 0 | 0 | 0
138 | CDKASE1 | Codewort Kunde: Aussetzererkennung ZYL. 1 abgasrelevant | Code word customer: misfire detection CYL. 1 emission-relevant | 1 | F75B | 63323 | F75B | 63323 | 9 | 1 | 0 | 255 | 0 | 0 | 0 | 0 | 0 | 0 | 0 | 0 | 0 | 0 | 0 | 0 | 0 | FKY | 0 | 0 | 0 | 0
139 | CDKASE2 | Codewort Kunde: Aussetzererkennung ZYL. 2 abgasrelevant | Code word customer: misfire detection CYL. 2 emission-relevant | 1 | F75C | 63324 | F75C | 63324 | 9 | 1 | 0 | 255 | 0 | 0 | 0 | 0 | 0 | 0 | 0 | 0 | 0 | 0 | 0 | 0 | 0 | FKY | 0 | 0 | 0 | 0
141 | CDKASE4 | Codewort Kunde: Aussetzererkennung ZYL. 4 abgasrelevant | Code word customer: misfire detection CYL. 4 emission-relevant | 1 | F75D | 63325 | F75D | 63325 | 9 | 1 | 0 | 255 | 0 | 0 | 0 | 0 | 0 | 0 | 0 | 0 | 0 | 0 | 0 | 0 | 0 | FKY | 0 | 0 | 0 | 0
142 | CDKASE5 | Codewort Kunde: Aussetzererkennung ZYL. 5 abgasrelevant | Code word customer: misfire detection CYL. 5 emission-relevant | 1 | F75E | 63326 | F75E | 63326 | 9 | 1 | 0 | 255 | 0 | 0 | 0 | 0 | 0 | 0 | 0 | 0 | 0 | 0 | 0 | 0 | 0 | FKY | 0 | 0 | 0 | 0
140 | CDKASE3 | Codewort Kunde: Aussetzererkennung ZYL. 3 abgasrelevant | Code word customer: misfire detection CYL. 3 emission-relevant | 1 | F75F | 63327 | F75F | 63327 | 9 | 1 | 0 | 255 | 0 | 0 | 0 | 0 | 0 | 0 | 0 | 0 | 0 | 0 | 0 | 0 | 0 | FKY | 0 | 0 | 0 | 0
143 | CDKASK | Codewort Kunde: Aussetzererkennung Summe (multiple) kat.-schädigend | Code word customer: Total misfire detection (multiple) cat.-damaging | 1 | F760 | 63328 | F760 | 63328 | 9 | 1 | 0 | 255 | 0 | 0 | 0 | 0 | 0 | 0 | 0 | 0 | 0 | 0 | 0 | 0 | 0 | FKY | 0 | 0 | 0 | 0
144 | CDKASK1 | Codewort Kunde: Aussetzererkennung ZYL. 1 kat.-schädigend | Code word customer: misfire detection CYL. 1 cat.-damaging | 1 | F761 | 63329 | F761 | 63329 | 9 | 1 | 0 | 255 | 0 | 0 | 0 | 0 | 0 | 0 | 0 | 0 | 0 | 0 | 0 | 0 | 0 | FKY | 0 | 0 | 0 | 0
145 | CDKASK2 | Codewort Kunde: Aussetzererkennung ZYL. 2 kat.-schädigend | Code word customer: misfire detection CYL. 2 cat.-damaging | 1 | F762 | 63330 | F762 | 63330 | 9 | 1 | 0 | 255 | 0 | 0 | 0 | 0 | 0 | 0 | 0 | 0 | 0 | 0 | 0 | 0 | 0 | FKY | 0 | 0 | 0 | 0
147 | CDKASK4 | Codewort Kunde: Aussetzererkennung ZYL. 4 kat.-schädigend | Code word customer: misfire detection CYL. 4 cat.-damaging | 1 | F763 | 63331 | F763 | 63331 | 9 | 1 | 0 | 255 | 0 | 0 | 0 | 0 | 0 | 0 | 0 | 0 | 0 | 0 | 0 | 0 | 0 | FKY | 0 | 0 | 0 | 0
148 | CDKASK5 | Codewort Kunde: Aussetzererkennung ZYL. 5 kat.-schädigend | Code word customer: misfire detection CYL. 5 cat.-damaging | 1 | F764 | 63332 | F764 | 63332 | 9 | 1 | 0 | 255 | 0 | 0 | 0 | 0 | 0 | 0 | 0 | 0 | 0 | 0 | 0 | 0 | 0 | FKY | 0 | 0 | 0 | 0
146 | CDKASK3 | Codewort Kunde: Aussetzererkennung ZYL. 3 kat.-schädigend | Code word customer: misfire detection CYL. 3 cat.-damaging | 1 | F765 | 63333 | F765 | 63333 | 9 | 1 | 0 | 255 | 0 | 0 | 0 | 0 | 0 | 0 | 0 | 0 | 0 | 0 | 0 | 0 | 0 | FKY | 0 | 0 | 0 | 0
202 | CDKSWE | Codewort Kunde: Beschleunigungssensor der Schlechtwegeerkennung | Code word customer: acceleration sensor of the rough road detection | 1 | F766 | 63334 | F766 | 63334 | 9 | 1 | 0 | 255 | 0 | 0 | 0 | 0 | 0 | 0 | 0 | 0 | 0 | 0 | 0 | 0 | 0 | FKY | 0 | 0 | 0 | 0
199 | CDKSLS | Codewort Kunde: Sekundärluft-System | Code word customer: Secondary air system | 1 | F767 | 63335 | F767 | 63335 | 9 | 1 | 0 | 255 | 0 | 0 | 0 | 0 | 0 | 0 | 0 | 0 | 0 | 0 | 0 | 0 | 0 | FKY | 0 | 0 | 0 | 0
197 | CDKSLP | Codewort Kunde: Sekundärluftpumpe | Code word customer: secondary air pump | 1 | F768 | 63336 | F768 | 63336 | 9 | 1 | 0 | 255 | 0 | 0 | 0 | 0 | 0 | 0 | 0 | 0 | 0 | 0 | 0 | 0 | 0 | FKY | 0 | 0 | 0 | 0
200 | CDKSLV | Codewort Kunde: Sekundärluftventil | Code word customer: secondary air valve | 1 | F769 | 63337 | F769 | 63337 | 9 | 1 | 0 | 255 | 0 | 0 | 0 | 0 | 0 | 0 | 0 | 0 | 0 | 0 | 0 | 0 | 0 | FKY | 0 | 0 | 0 | 0
198 | CDKSLPE | Codewort Kunde: Sekundärluftpumpe (Endstufe) | Code word customer: secondary air pump (power amplifier) | 1 | F76A | 63338 | F76A | 63338 | 9 | 1 | 0 | 255 | 0 | 0 | 0 | 0 | 0 | 0 | 0 | 0 | 0 | 0 | 0 | 0 | 0 | FKY | 0 | 0 | 0 | 0
201 | CDKSLVE | Codewort Kunde: Sekundärluftventil (Endstufe) | Code word customer: secondary air valve (stage) | 1 | F76B | 63339 | F76B | 63339 | 9 | 1 | 0 | 255 | 0 | 0 | 0 | 0 | 0 | 0 | 0 | 0 | 0 | 0 | 0 | 0 | 0 | FKY | 0 | 0 | 0 | 0
136 | CDKAGRF | Codewort Kunde: Überwachung AGR-FLOW | Code word customer: Monitoring EGR FLOW | 1 | F76C | 63340 | F76C | 63340 | 9 | 1 | 0 | 255 | 0 | 0 | 0 | 0 | 0 | 0 | 0 | 0 | 0 | 0 | 0 | 0 | 0 | FKY | 0 | 0 | 0 | 0
205 | CDKTESF | Codewort Kunde: Tankentlüftungssystem Feinleck | Code word customer: tank venting system fine leak | 1 | F76D | 63341 | F76D | 63341 | 9 | 1 | 0 | 255 | 0 | 0 | 0 | 0 | 0 | 0 | 0 | 0 | 0 | 0 | 0 | 0 | 0 | FKY | 0 | 0 | 0 | 0
206 | CDKTESG | Codewort Kunde: Tankentlüftungssystem Grobleck | Code word customer: tank venting system gross leak | 1 | F76E | 63342 | F76E | 63342 | 9 | 1 | 0 | 255 | 0 | 0 | 0 | 0 | 0 | 0 | 0 | 0 | 0 | 0 | 0 | 0 | 0 | FKY | 0 | 0 | 0 | 0
204 | CDKTES | Codewort Kunde: Tankentlüftungssystem | Code word customer: tank venting system | 1 | F76F | 63343 | F76F | 63343 | 9 | 1 | 0 | 255 | 0 | 0 | 0 | 0 | 0 | 0 | 0 | 0 | 0 | 0 | 0 | 0 | 0 | FKY | 0 | 0 | 0 | 0
134 | CDKAAV | Codewort Kunde: Absperrventil Aktivkohlefilter (Funktion) | Codeword Customer: shut-off valve active carbon filter (function) | 1 | F770 | 63344 | F770 | 63344 | 9 | 1 | 0 | 255 | 0 | 0 | 0 | 0 | 0 | 0 | 0 | 0 | 0 | 0 | 0 | 0 | 0 | FKY | 0 | 0 | 0 | 0
135 | CDKAAVE | Codewort Kunde: Absperrventil Aktivkohlefilter (Endstufe) | Codeword Customer: shut-off valve active carbon filter (amplifier) | 1 | F771 | 63345 | F771 | 63345 | 9 | 1 | 0 | 255 | 0 | 0 | 0 | 0 | 0 | 0 | 0 | 0 | 0 | 0 | 0 | 0 | 0 | FKY | 0 | 0 | 0 | 0
207 | CDKTEVE | Codewort Kunde: Tankentlüftungsventil Endstufe | Code word customer: tank vent valve amp | 1 | F772 | 63346 | F772 | 63346 | 9 | 1 | 0 | 255 | 0 | 0 | 0 | 0 | 0 | 0 | 0 | 0 | 0 | 0 | 0 | 0 | 0 | FKY | 0 | 0 | 0 | 0
159 | CDKDST | Codewort Kunde: Drucksensor Tank | Code word customer: tank pressure sensor | 1 | F773 | 63347 | F773 | 63347 | 9 | 1 | 0 | 255 | 0 | 0 | 0 | 0 | 0 | 0 | 0 | 0 | 0 | 0 | 0 | 0 | 0 | FKY | 0 | 0 | 0 | 0
196 | CDKSGROM | Codewort Kunde: Steuergerät defekt (ROM) | Code word customer: Control unit defective (ROM) | 1 | F774 | 63348 | F774 | 63348 | 9 | 1 | 0 | 255 | 0 | 0 | 0 | 0 | 0 | 0 | 0 | 0 | 0 | 0 | 0 | 0 | 0 | FKY | 0 | 0 | 0 | 0
214 | CDKUB | Codewort Kunde: UB | Codeword Client: UB | 1 | F775 | 63349 | F775 | 63349 | 9 | 1 | 0 | 255 | 0 | 0 | 0 | 0 | 0 | 0 | 0 | 0 | 0 | 0 | 0 | 0 | 0 | FKY | 0 | 0 | 0 | 0
158 | CDKDPL | Codewort Kunde: Dauerplus | Code word customer: memory | 1 | F776 | 63350 | F776 | 63350 | 9 | 1 | 0 | 255 | 0 | 0 | 0 | 0 | 0 | 0 | 0 | 0 | 0 | 0 | 0 | 0 | 0 | FKY | 0 | 0 | 0 | 0
193 | CDKN | Codewort Kunde: Drehzahlsignalgeber | Client code word: speed signal generator | 1 | F777 | 63351 | F777 | 63351 | 9 | 1 | 0 | 255 | 0 | 0 | 0 | 0 | 0 | 0 | 0 | 0 | 0 | 0 | 0 | 0 | 0 | FKY | 0 | 0 | 0 | 0
151 | CDKBM | Codewort Kunde: Bezugsmarkengeber | Code word customer: reference mark sensor | 1 | F778 | 63352 | F778 | 63352 | 9 | 1 | 0 | 255 | 0 | 0 | 0 | 0 | 0 | 0 | 0 | 0 | 0 | 0 | 0 | 0 | 0 | FKY | 0 | 0 | 0 | 0
195 | CDKPH | Codewort Kunde: Phasensensor | Codeword Customer: phase sensor | 1 | F779 | 63353 | F779 | 63353 | 9 | 1 | 0 | 255 | 0 | 0 | 0 | 0 | 0 | 0 | 0 | 0 | 0 | 0 | 0 | 0 | 0 | FKY | 0 | 0 | 0 | 0
187 | CDKLM | Codewort Kunde: LMM/HLM/HFM | Code word customer: LMM / HLM / HFM | 1 | F77A | 63354 | F77A | 63354 | 9 | 1 | 0 | 255 | 0 | 0 | 0 | 0 | 0 | 0 | 0 | 0 | 0 | 0 | 0 | 0 | 0 | FKY | 0 | 0 | 0 | 0
157 | CDKDK | Codewort Kunde: DK - Potentiometer | Code word customer: DK - Potentiometers | 1 | F77B | 63355 | F77B | 63355 | 9 | 1 | 0 | 255 | 0 | 0 | 0 | 0 | 0 | 0 | 0 | 0 | 0 | 0 | 0 | 0 | 0 | FKY | 0 | 0 | 0 | 0
215 | CDKVFZ | Codewort Kunde: Fahrzeug-Geschwindigkeit | Code word customer: Vehicle Speed | 1 | F77C | 63356 | F77C | 63356 | 9 | 1 | 0 | 255 | 0 | 0 | 0 | 0 | 0 | 0 | 0 | 0 | 0 | 0 | 0 | 0 | 0 | FKY | 0 | 0 | 0 | 0
208 | CDKTM | Codewort Kunde: TMOT | Code word customer: TMOT | 1 | F77D | 63357 | F77D | 63357 | 9 | 1 | 0 | 255 | 0 | 0 | 0 | 0 | 0 | 0 | 0 | 0 | 0 | 0 | 0 | 0 | 0 | FKY | 0 | 0 | 0 | 0
211 | CDKTX | Codewort Kunde: Temperatur EBOX | Code word customer: Temperature EBOX | 1 | F77E | 63358 | F77E | 63358 | 9 | 1 | 0 | 255 | 0 | 0 | 0 | 0 | 0 | 0 | 0 | 0 | 0 | 0 | 0 | 0 | 0 | FKY | 0 | 0 | 0 | 0
194 | CDKPAC | Codewort Kunde: Druck in Klimasystem | Code Word: Printer in the climate system | 1 | F77F | 63359 | F77F | 63359 | 9 | 1 | 0 | 255 | 0 | 0 | 0 | 0 | 0 | 0 | 0 | 0 | 0 | 0 | 0 | 0 | 0 | FKY | 0 | 0 | 0 | 0
167 | CDKEV1 | Codewort Kunde: EV von Zyl. 1 | Code word customer: EV of cyl. 1 | 1 | F780 | 63360 | F780 | 63360 | 9 | 1 | 0 | 255 | 0 | 0 | 0 | 0 | 0 | 0 | 0 | 0 | 0 | 0 | 0 | 0 | 0 | FKY | 0 | 0 | 0 | 0
168 | CDKEV2 | Codewort Kunde: EV von Zyl. 2 | Code word customer: EV of cyl. 2 | 1 | F781 | 63361 | F781 | 63361 | 9 | 1 | 0 | 255 | 0 | 0 | 0 | 0 | 0 | 0 | 0 | 0 | 0 | 0 | 0 | 0 | 0 | FKY | 0 | 0 | 0 | 0
169 | CDKEV3 | Codewort Kunde: EV von Zyl. 3 | Code word customer: EV of cyl. 3 | 1 | F782 | 63362 | F782 | 63362 | 9 | 1 | 0 | 255 | 0 | 0 | 0 | 0 | 0 | 0 | 0 | 0 | 0 | 0 | 0 | 0 | 0 | FKY | 0 | 0 | 0 | 0
170 | CDKEV4 | Codewort Kunde: EV von Zyl. 4 | Code word customer: EV of cyl. 4 | 1 | F783 | 63363 | F783 | 63363 | 9 | 1 | 0 | 255 | 0 | 0 | 0 | 0 | 0 | 0 | 0 | 0 | 0 | 0 | 0 | 0 | 0 | FKY | 0 | 0 | 0 | 0
171 | CDKEV5 | Codewort Kunde: EV von Zyl. 5 | Code word customer: EV of cyl. 5 | 1 | F784 | 63364 | F784 | 63364 | 9 | 1 | 0 | 255 | 0 | 0 | 0 | 0 | 0 | 0 | 0 | 0 | 0 | 0 | 0 | 0 | 0 | FKY | 0 | 0 | 0 | 0
192 | CDKMFB | Codewort Kunde: MIL-request - Leitung | Code word customer: MIL request - line | 1 | F785 | 63365 | F785 | 63365 | 9 | 1 | 0 | 255 | 0 | 0 | 0 | 0 | 0 | 0 | 0 | 0 | 0 | 0 | 0 | 0 | 0 | FKY | 0 | 0 | 0 | 0
217 | CDKZO | Codewort Kunde: Leerlaufsteller öffnen | Code word customer: open idle control | 1 | F786 | 63366 | F786 | 63366 | 9 | 1 | 0 | 255 | 0 | 0 | 0 | 0 | 0 | 0 | 0 | 0 | 0 | 0 | 0 | 0 | 0 | FKY | 0 | 0 | 0 | 0
218 | CDKZS | Codewort Kunde: Leerlaufsteller schließen | Code word customer: Close idle adjuster | 1 | F787 | 63367 | F787 | 63367 | 9 | 1 | 0 | 255 | 0 | 0 | 0 | 0 | 0 | 0 | 0 | 0 | 0 | 0 | 0 | 0 | 0 | FKY | 0 | 0 | 0 | 0
183 | CDKLDE | Codeword Kunde: Ladedrucksteuerventil (Endstufe) | Code Word Client: Boost pressure control valve (power amplifier) | 1 | F788 | 63368 | F788 | 63368 | 9 | 1 | 0 | 255 | 0 | 0 | 0 | 0 | 0 | 0 | 0 | 0 | 0 | 0 | 0 | 0 | 0 | FKY | 0 | 0 | 0 | 0
161 | CDKEGA | Codewort Kunde: unbekannter Endstufen - Fehler (Endstufengruppe A) | Code word customer: unknown amplifiers - error (stage Group A) | 1 | F789 | 63369 | F789 | 63369 | 9 | 1 | 0 | 255 | 0 | 0 | 0 | 0 | 0 | 0 | 0 | 0 | 0 | 0 | 0 | 0 | 0 | FKY | 0 | 0 | 0 | 0
162 | CDKEGB | Codewort Kunde: unbekannter Endstufen - Fehler (Endstufengruppe B) | Code word customer: unknown amplifiers - error (stage Group B) | 1 | F78A | 63370 | F78A | 63370 | 9 | 1 | 0 | 255 | 0 | 0 | 0 | 0 | 0 | 0 | 0 | 0 | 0 | 0 | 0 | 0 | 0 | FKY | 0 | 0 | 0 | 0
163 | CDKEGC | Codewort Kunde: unbekannter Endstufen - Fehler (Endstufengruppe C) | Code word customer: unknown amplifiers - error (stage Group C) | 1 | F78B | 63371 | F78B | 63371 | 9 | 1 | 0 | 255 | 0 | 0 | 0 | 0 | 0 | 0 | 0 | 0 | 0 | 0 | 0 | 0 | 0 | FKY | 0 | 0 | 0 | 0
164 | CDKEGD | Codewort Kunde: unbekannter Endstufen - Fehler (Endstufengruppe D) | Code word customer: unknown amplifiers - error (stage Group D) | 1 | F78C | 63372 | F78C | 63372 | 9 | 1 | 0 | 255 | 0 | 0 | 0 | 0 | 0 | 0 | 0 | 0 | 0 | 0 | 0 | 0 | 0 | FKY | 0 | 0 | 0 | 0
165 | CDKEGE | Codewort Kunde: unbekannter Endstufen - Fehler (Endstufengruppe E) | Code word customer: unknown amplifiers - error (stage Group E) | 1 | F78D | 63373 | F78D | 63373 | 9 | 1 | 0 | 255 | 0 | 0 | 0 | 0 | 0 | 0 | 0 | 0 | 0 | 0 | 0 | 0 | 0 | FKY | 0 | 0 | 0 | 0
166 | CDKEGF | Codewort Kunde: unbekannter Endstufen - Fehler (Endstufengruppe F) | Code word customer: unknown amplifiers - error (stage Group F) | 1 | F78E | 63374 | F78E | 63374 | 9 | 1 | 0 | 255 | 0 | 0 | 0 | 0 | 0 | 0 | 0 | 0 | 0 | 0 | 0 | 0 | 0 | FKY | 0 | 0 | 0 | 0
177 | CDKKS1 | Codewort Kunde: Klopfsensor 1 | Code word customer: Knock Sensor 1 | 1 | F78F | 63375 | F78F | 63375 | 9 | 1 | 0 | 255 | 0 | 0 | 0 | 0 | 0 | 0 | 0 | 0 | 0 | 0 | 0 | 0 | 0 | FKY | 0 | 0 | 0 | 0
178 | CDKKS2 | Codewort Kunde: Klopfsensor 2 | Code word customer: Knock Sensor 2 | 1 | F790 | 63376 | F790 | 63376 | 9 | 1 | 0 | 255 | 0 | 0 | 0 | 0 | 0 | 0 | 0 | 0 | 0 | 0 | 0 | 0 | 0 | FKY | 0 | 0 | 0 | 0
176 | CDKKRT | Codewort Kunde: Klopfregelung Testimpuls | Code word customer: Knock control test pulse | 1 | F791 | 63377 | F791 | 63377 | 9 | 1 | 0 | 255 | 0 | 0 | 0 | 0 | 0 | 0 | 0 | 0 | 0 | 0 | 0 | 0 | 0 | FKY | 0 | 0 | 0 | 0
155 | CDKCIF | Codewort Kunde: CAN-Schnittstelle interner Fehler | Code word customer: CAN interface internal error | 1 | F792 | 63378 | F792 | 63378 | 9 | 1 | 0 | 255 | 0 | 0 | 0 | 0 | 0 | 0 | 0 | 0 | 0 | 0 | 0 | 0 | 0 | FKY | 0 | 0 | 0 | 0
150 | CDKBAA | Codewort Kunde: Bedarfsadaption am Anschlag | Code word customer: adaptation needs at the stop | 1 | F793 | 63379 | F793 | 63379 | 9 | 1 | 0 | 255 | 0 | 0 | 0 | 0 | 0 | 0 | 0 | 0 | 0 | 0 | 0 | 0 | 0 | FKY | 0 | 0 | 0 | 0
182 | CDKLDAB | Codewort Kunde: Ladedruckabsenkung | Code word customer: boost pressure reduction | 1 | F794 | 63380 | F794 | 63380 | 9 | 1 | 0 | 255 | 0 | 0 | 0 | 0 | 0 | 0 | 0 | 0 | 0 | 0 | 0 | 0 | 0 | FKY | 0 | 0 | 0 | 0
184 | CDKLDO | Codewort Kunde: Ladedruckkennlinie; oberer Wert überschritten | Code word customer: boost pressure curve, upper value exceeded | 1 | F795 | 63381 | F795 | 63381 | 9 | 1 | 0 | 255 | 0 | 0 | 0 | 0 | 0 | 0 | 0 | 0 | 0 | 0 | 0 | 0 | 0 | FKY | 0 | 0 | 0 | 0
185 | CDKLDRA | Codewort Kunde: Ladedruckregelabweichung | Code word customer: boost pressure control deviation | 1 | F796 | 63382 | F796 | 63382 | 9 | 1 | 0 | 255 | 0 | 0 | 0 | 0 | 0 | 0 | 0 | 0 | 0 | 0 | 0 | 0 | 0 | FKY | 0 | 0 | 0 | 0
154 | CDKCGE | Codewort Kunde: CAN-Schnittstelle Timeout EGS | Code word customer: CAN interface timeout EGS | 1 | F797 | 63383 | F797 | 63383 | 9 | 1 | 0 | 255 | 0 | 0 | 0 | 0 | 0 | 0 | 0 | 0 | 0 | 0 | 0 | 0 | 0 | FKY | 0 | 0 | 0 | 0
209 | CDKTMUM | Codewort Tester: TMOT Pullup Transistor | Codeword tester: TMOT pullup transistor | 1 | F798 | 63384 | F798 | 63384 | 9 | 1 | 0 | 255 | 0 | 0 | 0 | 0 | 0 | 0 | 0 | 0 | 0 | 0 | 0 | 0 | 0 | FKY | 0 | 0 | 0 | 0
212 | CDKTX1S | Codewort Kunde: EBOX Temperaturfehler 1 | Code word customer: EBOX temperature error 1 | 1 | F799 | 63385 | F799 | 63385 | 9 | 1 | 0 | 255 | 0 | 0 | 0 | 0 | 0 | 0 | 0 | 0 | 0 | 0 | 0 | 0 | 0 | FKY | 0 | 0 | 0 | 0
213 | CDKTX2S | Codewort Kunde: EBOX Temperaturfehler 2 | Code word customer: EBOX Temperature 2 | 1 | F79A | 63386 | F79A | 63386 | 9 | 1 | 0 | 255 | 0 | 0 | 0 | 0 | 0 | 0 | 0 | 0 | 0 | 0 | 0 | 0 | 0 | FKY | 0 | 0 | 0 | 0
190 | CDKLUEA | Codewort Kunde: Endstufe Lüfter A | Code word customer: A fan stage | 1 | F79B | 63387 | F79B | 63387 | 9 | 1 | 0 | 255 | 0 | 0 | 0 | 0 | 0 | 0 | 0 | 0 | 0 | 0 | 0 | 0 | 0 | FKY | 0 | 0 | 0 | 0
203 | CDKTA | Codewort Kunde: TANS | Codeword Customer: TANS | 1 | F79C | 63388 | F79C | 63388 | 9 | 1 | 0 | 255 | 0 | 0 | 0 | 0 | 0 | 0 | 0 | 0 | 0 | 0 | 0 | 0 | 0 | FKY | 0 | 0 | 0 | 0
216 | CDKWFS | Codewort Kunde: Wegfahrsperre | Code word customer: immobilizer | 1 | F79D | 63389 | F79D | 63389 | 9 | 1 | 0 | 255 | 0 | 0 | 0 | 0 | 0 | 0 | 0 | 0 | 0 | 0 | 0 | 0 | 0 | FKY | 0 | 0 | 0 | 0
156 | CDKDF | Codewort Kunde: Druckfühler | Code word customer: Pressure Sensor | 1 | F79E | 63390 | F79E | 63390 | 9 | 1 | 0 | 255 | 0 | 0 | 0 | 0 | 0 | 0 | 0 | 0 | 0 | 0 | 0 | 0 | 0 | FKY | 0 | 0 | 0 | 0
186 | CDKLE | Codewort Kunde: Lasterfassung | Code word customer: load sensing | 1 | F79F | 63391 | F79F | 63391 | 9 | 1 | 0 | 255 | 0 | 0 | 0 | 0 | 0 | 0 | 0 | 0 | 0 | 0 | 0 | 0 | 0 | FKY | 0 | 0 | 0 | 0
994 | SGIDB1 | BOSCH-Hardwarenummer | BOSCH hardware number | 12 | F7BA | 63418 | F7BA | 63418 | 0 | 10 | 0 | 0 | 0 | 0 | 0 | 0 | 0 | 0 | 0 | 0 | 0 | 0 | 0 | 0 | 0 | FKY | 0 | 0 | 0 | 0
995 | SGIDB2 | BOSCH-Softwarenummer | BOSCH software number | 12 | F7C4 | 63428 | F7C4 | 63428 | 0 | 10 | 0 | 0 | 0 | 0 | 0 | 0 | 0 | 0 | 0 | 0 | 0 | 0 | 0 | 0 | 0 | FKY | 0 | 0 | 0 | 0
996 | SGIDB3 | Kunden-Teilenummer | Customer Part Number | 12 | F7CE | 63438 | F7CE | 63438 | 0 | 10 | 0 | 0 | 0 | 0 | 0 | 0 | 0 | 0 | 0 | 0 | 0 | 0 | 0 | 0 | 0 | FKY | 0 | 0 | 0 | 0
997 | SGIDB4 | Fertigungsdatum | Date of manufacture | 12 | F7D8 | 63448 | F7D8 | 63448 | 0 | 3 | 0 | 0 | 0 | 0 | 0 | 0 | 0 | 0 | 0 | 0 | 0 | 0 | 0 | 0 | 0 | FKY | 0 | 0 | 0 | 0
956 | PLRHAV | Wichtungsfaktor des P-Anteils in der LRHK über KAT-Alterung | Weighting factor of the P component in the LRHK about KAT-aging | 4 | F7DB | 63451 | F7DB | 63451 | 141 | 1 | 0 | 3035.52 | 79 | 1 | 0 | 1 | 30 | 0 | 0 | 0 | 0 | 0 | 17 | 4 | 0 | FKY | 0 | 0 | 0 | 0
999 | STADAPGR | Startadaptionsfaktor XKSTAA als Source fuer GKLs | Start XKSTAA adaptation factor as a source for GKLs | 6 | F08D | 61581 | F7EC | 63468 | 0 | 0 | 0 | 0 | 51 | 1 | 0 | 1.9922 | 40 | 0 | 0 | 0 | 0 | 0 | 16 | 0 | 0 | FKY | 0 | 0 | 0 | 2
1385 | WDKBLGR | Drosselklappenwinkelstützstellen | Throttle angle reference points | 6 | F09D | 61597 | F7FF | 63487 | 0 | 0 | 0 | 0 | 272 | 1 | 0 | 95.8333 | 48 | 0 | 0 | 0 | 0 | 0 | 16 | 0 | 0 | FKY | 0 | 0 | 0 | 2
1386 | WDKBLGR8S | Drosselklappenwinkelstützstellen Gruppe 8s | Throttle angle support center group 8s | 6 | F0A1 | 61601 | F812 | 63506 | 0 | 0 | 0 | 0 | 272 | 1 | 0 | 95.8333 | 48 | 0 | 0 | 0 | 0 | 0 | 8 | 0 | 0 | FKY | 0 | 0 | 0 | 2
1145 | TLGR1 | Laststützstellen Gruppe 1 | Load support points Group 1 | 6 | F097 | 61591 | F81D | 63517 | 0 | 0 | 0 | 0 | 180 | 1 | 0 | 12.24 | 20 | 0 | 0 | 0 | 0 | 0 | 16 | 0 | 0 | FKY | 0 | 0 | 0 | 2
1146 | TLGR2 | Laststützstellen Gruppe 2 | Load support points Group 2 | 6 | F099 | 61593 | F830 | 63536 | 0 | 0 | 0 | 0 | 180 | 1 | 0 | 12.24 | 20 | 0 | 0 | 0 | 0 | 0 | 16 | 0 | 0 | FKY | 0 | 0 | 0 | 2
1147 | TLGR8S | Laststützstellen Gruppe 8s | Load nodes group 8s | 6 | F09B | 61595 | F843 | 63555 | 0 | 0 | 0 | 0 | 180 | 1 | 0 | 12.24 | 20 | 0 | 0 | 0 | 0 | 0 | 8 | 0 | 0 | FKY | 0 | 0 | 0 | 2
919 | NMOTGR1 | Drehzahlstützstellen (NMOT) Gruppe 1 | Speed ​​reference points (NMOT) Group 1 | 6 | F08F | 61583 | F84E | 63566 | 0 | 0 | 0 | 0 | 127 | 1 | 0 | 7650 | 15 | 0 | 0 | 0 | 0 | 0 | 16 | 0 | 0 | FKY | 0 | 0 | 0 | 2
922 | NMOTGR8S | Drehzahlstützstellen | Speed ​​sampling points | 6 | F091 | 61585 | F861 | 63585 | 0 | 0 | 0 | 0 | 127 | 1 | 0 | 7650 | 15 | 0 | 0 | 0 | 0 | 0 | 8 | 0 | 0 | FKY | 0 | 0 | 0 | 2
920 | NMOTGR28S | Drehzahlstützstellen (NMOT) Gruppe 2 (8 Stützstellen) | Speed ​​reference points (NMOT) Group 2 (8 nodes) | 6 | F093 | 61587 | F86C | 63596 | 0 | 0 | 0 | 0 | 127 | 1 | 0 | 7650 | 15 | 0 | 0 | 0 | 0 | 0 | 8 | 0 | 0 | FKY | 0 | 0 | 0 | 2
921 | NMOTGR38S | Drehzahlstützstellen (NMOT) Gruppe 3 (8 Stützstellen) | Speed ​​reference points (NMOT) Group 3 (8 nodes) | 6 | F095 | 61589 | F877 | 63607 | 0 | 0 | 0 | 0 | 127 | 1 | 0 | 7650 | 15 | 0 | 0 | 0 | 0 | 0 | 8 | 0 | 0 | FKY | 0 | 0 | 0 | 2
1203 | TMOTGR2 | Motortemperaturstützstellen Gruppe 2 | Engine temperature reference points Group 2 | 6 | F09F | 61599 | F882 | 63618 | 0 | 0 | 0 | 0 | 168 | 1 | -44 | 150 | 24 | 0 | 0 | 0 | 0 | 0 | 16 | 0 | 0 | FKY | 0 | 0 | 0 | 2
1204 | TMOTGR8S | Motortemperaturstützstellen Gruppe 8s | Engine temperature support center group 8s | 6 | F0A3 | 61603 | F895 | 63637 | 0 | 0 | 0 | 0 | 168 | 1 | -44 | 150 | 24 | 0 | 0 | 0 | 0 | 0 | 8 | 0 | 0 | FKY | 0 | 0 | 0 | 2
1305 | TVREM | Verzugszeit für Regelung ein | Delay time for a regulation | 7 | F0A5 | 61605 | F8A0 | 63648 | 220 | 1 | 0 | 255 | 168 | 1 | 0 | 0 | 1202 | 0 | 0 | 0 | 0 | 0 | 16 | 0 | 0 | FKY | 0 | 0 | 0 | 0
881 | LISTM | Wert des Leerlaufintegrators im Start | Value of the idle integrator in the Start | 7 | F0A7 | 61607 | F8B0 | 63664 | 91 | 1 | -51.2 | 50.8 | 168 | 1 | 0 | 0 | 1202 | 0 | 0 | 0 | 0 | 0 | 16 | 0 | 0 | FKY | 0 | 0 | 0 | 0
744 | KFSW | Schliesswinkelkennfeld | Schliesswinkelkennfeld | 8 | F0A9 | 61609 | F8C0 | 63680 | 290 | 1 | 0 | 191.25 | 127 | 1 | 0 | 0 | 919 | 259 | 1 | 0 | 0 | 1339 | 16 | 0 | 0 | FKY | 16 | 0 | 0 | 0
1154 | TLRAN | Lastschwelle Lambdaregelung | Load threshold lambda control | 2 | F0BF | 61631 | F9C0 | 63936 | 180 | 1 | 1.488 | 9.984 | 120 | 1 | 600 | 6510 | 10 | 0 | 0 | 0 | 0 | 0 | 8 | 0 | 0 | FKY | 0 | 0 | 0 | 1
741 | KFRI | I - Kennfeld | I - map | 3 | F0B9 | 61625 | F9D2 | 63954 | 92 | 1 | 0.25636 | 65.3728 | 120 | 1 | 0 | 7650 | 10 | 180 | 1 | 0 | 12.24 | 19 | 7 | 0 | 0 | FKY | 6 | 0 | 0 | 1
742 | KFRP | P - Kennfeld | P - map | 3 | F0BB | 61627 | FA0D | 64013 | 132 | 1 | 0 | 12.4512 | 120 | 1 | 0 | 7650 | 10 | 180 | 1 | 0 | 12.24 | 19 | 7 | 0 | 0 | FKY | 6 | 0 | 0 | 1
743 | KFRTV | TV - Kennfeld | TV - map | 3 | F0BD | 61629 | FA48 | 64072 | 205 | 1 | -999.936 | 999.9359 | 120 | 1 | 480 | 6540 | 10 | 180 | 1 | 0.48 | 8.016 | 19 | 7 | 0 | 0 | FKY | 6 | 0 | 0 | 1
793 | KSTAI | Arbeitsbereiche für STADAP-Faktoren | Workspaces for STADAP factors | 7 | F0C1 | 61633 | FA83 | 64131 | 9 | 1 | 0 | 255 | 168 | 1 | 0 | 0 | 1202 | 0 | 0 | 0 | 0 | 0 | 16 | 0 | 0 | FKY | 0 | 0 | 0 | 0
454 | FKMLM | maximaler Korrektorfaktor der Luftmasse nach Aufheizzeit | maximum correction factor of the air mass to warm-up | 2 | F0C3 | 61635 | FA93 | 64147 | 54 | 1 | 1 | 1.9961 | 168 | 1 | -44 | 150 | 22 | 0 | 0 | 0 | 0 | 0 | 4 | 0 | 0 | FKY | 0 | 0 | 0 | 1
1428 | ZFKMLM | Zeitkonstante zum Aufsteuern des Korrekturfaktors Fkmlma | Time constant for opening the correction factor Fkmlma | 2 | F0C5 | 61637 | FA9D | 64157 | 36 | 1 | 0.38242 | 97.5176 | 168 | 1 | -44 | 150 | 22 | 0 | 0 | 0 | 0 | 0 | 4 | 0 | 0 | FKY | 0 | 0 | 0 | 1
1427 | ZFKMLK | Zeitkonstante zum Absteuern des Korrekturfaktors Fkmlma | Time constant for shutoff of the correction factor Fkmlma | 2 | F0C7 | 61639 | FAA7 | 64167 | 36 | 1 | 0.38242 | 97.5176 | 54 | 1 | 1 | 1.9961 | 4 | 0 | 0 | 0 | 0 | 0 | 3 | 0 | 0 | FKY | 0 | 0 | 0 | 1
586 | FZML | Faktor für Absteuerzeitkonstante des Korrekturfaktors Fkmlma | Absteuerzeitkonstante factor for the correction factor Fkmlma | 2 | F0C9 | 61641 | FAAF | 64175 | 51 | 1 | 0 | 1.9922 | 135 | 1 | 0 | 408 | 17 | 0 | 0 | 0 | 0 | 0 | 4 | 0 | 0 | FKY | 0 | 0 | 0 | 1
1156 | TLRHUN | Kennlinie über n untere tL Regelgrenze für Regler hinter KAT | Characteristic over n tL lower control limit for control after CAT | 2 | F0AB | 61611 | FAB9 | 64185 | 180 | 1 | 0 | 12.24 | 120 | 1 | 0 | 7650 | 10 | 0 | 0 | 0 | 0 | 0 | 4 | 0 | 0 | FKY | 0 | 0 | 0 | 1
1155 | TLRHON | Kennlinie über n obere tL Regelgrenze für Regler hinter KAT | Characteristic over n tL upper control limit for control after CAT | 2 | F0AD | 61613 | FAC3 | 64195 | 180 | 1 | 0 | 12.24 | 120 | 1 | 0 | 7650 | 10 | 0 | 0 | 0 | 0 | 0 | 4 | 0 | 0 | FKY | 0 | 0 | 0 | 1
775 | KLUSLA | Sollwert für linearisierte Sondenspannung in Regelung hinter Kat. | Setpoint for linearized probe voltage regulation in cat behind | 2 | F0AF | 61615 | FACD | 64205 | 101 | 1 | 0.92 | 1.0794 | 269 | 1 | -0.17722 | 1.0728 | 27 | 0 | 0 | 0 | 0 | 0 | 8 | 0 | 0 | FKY | 0 | 0 | 0 | 1
773 | KLLARHF | Wichtungsfaktor P-Anteil LRHK wirkt bei fetter Sondenspannungsdiff. hinter KAT | Weighting factor P component LRHK affects fat Sondenspannungsdiff. behind KAT | 2 | F0B1 | 61617 | FADF | 64223 | 60 | 1 | 0 | 0.99609 | 14 | 1 | 0 | 0.15937 | 2 | 0 | 0 | 0 | 0 | 0 | 4 | 0 | 0 | FKY | 0 | 0 | 0 | 1
774 | KLLARHM | Wichtungsfaktor P-Anteil LRHK wirkt bei magerer Sondenspannungsdiff. hinter KAT | Weighting factor P component LRHK affects lean Sondenspannungsdiff. behind KAT | 2 | F0B3 | 61619 | FAE9 | 64233 | 60 | 1 | 0 | 0.99609 | 14 | 1 | 0 | 0.15937 | 2 | 0 | 0 | 0 | 0 | 0 | 6 | 0 | 0 | FKY | 0 | 0 | 0 | 1
1442 | ZLRHML | Luftmassendurchsatz abhängige Zeitkonstante für Lambdaregler hinter Katalysator | Air mass flow rate dependent time constant for lambda control behind catalytic converter | 2 | F0B5 | 61621 | FAF7 | 64247 | 288 | 1 | 0.061035 | 15.564 | 106 | 1 | 0 | 408 | 7 | 0 | 0 | 0 | 0 | 0 | 5 | 0 | 0 | FKY | 0 | 0 | 0 | 1
719 | KFFTV | Gewichtungskennfeld für TVLRH | Weighting map for TVLRH | 3 | F0B7 | 61623 | FB03 | 64259 | 51 | 1 | 0 | 1.9922 | 120 | 1 | 0 | 7650 | 10 | 180 | 1 | 0 | 12.24 | 19 | 8 | 0 | 0 | FKY | 8 | 0 | 0 | 1
579 | FWSTA2 | Wichtung Nachstart Umschaltschwelle | Weighting afterstart switching threshold | 7 | F0CB | 61643 | FB57 | 64343 | 51 | 1 | 0 | 1.9922 | 51 | 1 | 0 | 0 | 999 | 0 | 0 | 0 | 0 | 0 | 16 | 0 | 0 | FKY | 0 | 0 | 0 | 0
1397 | WFSID1 | WFS Identifier Service 1 | WFS service identifier 1 | 1 | 131A6 | 78246 | 131A6 | 78246 | 9 | 1 | 0 | 255 | 0 | 0 | 0 | 0 | 0 | 0 | 0 | 0 | 0 | 0 | 0 | 0 | 0 | FKY | 0 | 0 | 0 | 0
1398 | WFSID2 | WFS Identifier Service 2 | WFS service identifier 2 | 1 | 131A7 | 78247 | 131A7 | 78247 | 9 | 1 | 0 | 255 | 0 | 0 | 0 | 0 | 0 | 0 | 0 | 0 | 0 | 0 | 0 | 0 | 0 | FKY | 0 | 0 | 0 | 0
1399 | WFSID3 | WFS Identifier Service 3 | WFS service identifier 3 | 1 | 131A8 | 78248 | 131A8 | 78248 | 9 | 1 | 0 | 255 | 0 | 0 | 0 | 0 | 0 | 0 | 0 | 0 | 0 | 0 | 0 | 0 | 0 | FKY | 0 | 0 | 0 | 0
317 | CNFUEG | Gangauswahl für Aktivierung von %UE_LLTL | Gear selection for activation of UE_LLTL% | 1 | 131A9 | 78249 | 131A9 | 78249 | 9 | 1 | 0 | 255 | 0 | 0 | 0 | 0 | 0 | 0 | 0 | 0 | 0 | 0 | 0 | 0 | 0 | FKY | 0 | 0 | 0 | 0
1396 | WDKWWEA | maximaler DK-Winkel für UE-Funktion | DK maximum angle for UE function | 1 | 131AA | 78250 | 131AA | 78250 | 272 | 1 | 0 | 95.8333 | 0 | 0 | 0 | 0 | 0 | 0 | 0 | 0 | 0 | 0 | 0 | 0 | 0 | FKY | 0 | 0 | 0 | 0
681 | HUELLTL | Höhenschwelle zur Deactivierung von %UE_LLTL | Height threshold for Deactivierung% of UE_LLTL | 1 | 131AB | 78251 | 131AB | 78251 | 51 | 1 | 0 | 1.9922 | 0 | 0 | 0 | 0 | 0 | 0 | 0 | 0 | 0 | 0 | 0 | 0 | 0 | FKY | 0 | 0 | 0 | 0
433 | DZWUELL | delta ZW für UE_LLTL-Funktion | ZW for UE_LLTL delta function | 1 | 131AC | 78252 | 131AC | 78252 | 290 | 1 | 0 | 191.25 | 0 | 0 | 0 | 0 | 0 | 0 | 0 | 0 | 0 | 0 | 0 | 0 | 0 | FKY | 0 | 0 | 0 | 0
414 | DWWEA | Stufenhöhe der Zündwinkelaufregelung beim Abbruch der Funktion WE in Teillast | Step height of the Zündwinkelaufregelung the demolition of GR function in partial load | 1 | 131AD | 78253 | 131AD | 78253 | 290 | 1 | 0 | 191.25 | 0 | 0 | 0 | 0 | 0 | 0 | 0 | 0 | 0 | 0 | 0 | 0 | 0 | FKY | 0 | 0 | 0 | 0
413 | DWWE | Stufenhöhe der Zündwinkelaufregelung beim WE in Teillast | Step height of the Zündwinkelaufregelung WE at part load | 1 | 131AE | 78254 | 131AE | 78254 | 290 | 1 | 0 | 191.25 | 0 | 0 | 0 | 0 | 0 | 0 | 0 | 0 | 0 | 0 | 0 | 0 | 0 | FKY | 0 | 0 | 0 | 0
1382 | VWWEMN | minimale Gechwindigkeit für Wiedereinsetzzündwinkel | minimum Gechwindigkeit for Wiedereinsetzzündwinkel | 1 | 131AF | 78255 | 131AF | 78255 | 150 | 1 | 0 | 256 | 0 | 0 | 0 | 0 | 0 | 0 | 0 | 0 | 0 | 0 | 0 | 0 | 0 | FKY | 0 | 0 | 0 | 0
1383 | VWWEMX | maximale Gechwindigkeit für Wiedereinsetzzündwinkel | maximum Gechwindigkeit for Wiedereinsetzzündwinkel | 1 | 131B0 | 78256 | 131B0 | 78256 | 150 | 1 | 0 | 256 | 0 | 0 | 0 | 0 | 0 | 0 | 0 | 0 | 0 | 0 | 0 | 0 | 0 | FKY | 0 | 0 | 0 | 0
1226 | TMZWE | Motortemperatur-Schwelle für Zündwinkelverstellung beim Wiedereinsetzen in Teill | Motor temperature threshold for firing angle when it is reinstalled in Parti | 1 | 131B1 | 78257 | 131B1 | 78257 | 168 | 1 | -44 | 150 | 0 | 0 | 0 | 0 | 0 | 0 | 0 | 0 | 0 | 0 | 0 | 0 | 0 | FKY | 0 | 0 | 0 | 0
1285 | TUELLTL | Zeitschwelle für Auslösung Übergangsfunktion LL->TL | Time threshold for triggering the transition function LL> TL | 1 | 131B2 | 78258 | 131B2 | 78258 | 251 | 1 | 0 | 24.2842 | 0 | 0 | 0 | 0 | 0 | 0 | 0 | 0 | 0 | 0 | 0 | 0 | 0 | FKY | 0 | 0 | 0 | 0
968 | QDPUELL | Schwelle Dashpotluft für UELLTL aktiv | Dashpotluft UELLTL threshold for active | 1 | 131B3 | 78259 | 131B3 | 78259 | 138 | 1 | 0 | 102 | 0 | 0 | 0 | 0 | 0 | 0 | 0 | 0 | 0 | 0 | 0 | 0 | 0 | FKY | 0 | 0 | 0 | 0
1119 | TEMIN | minimales TE | minimum TE | 1 | 131B4 | 78260 | 131B4 | 78260 | 180 | 1 | 0 | 12.24 | 0 | 0 | 0 | 0 | 0 | 0 | 0 | 0 | 0 | 0 | 0 | 0 | 0 | FKY | 0 | 0 | 0 | 0
1424 | ZDQDP | Zeitkonstante für Dashpotabsteuerung | Time constant for Dashpotabsteuerung | 1 | 131B5 | 78261 | 131B5 | 78261 | 222 | 1 | 23.808 | 6071.04 | 0 | 0 | 0 | 0 | 0 | 0 | 0 | 0 | 0 | 0 | 0 | 0 | 0 | FKY | 0 | 0 | 0 | 0
942 | NUB | Drehzahl bei UBATT min | Speed ​​at UBATT min | 1 | 131B6 | 78262 | 131B6 | 78262 | 121 | 1 | 0 | 2550 | 0 | 0 | 0 | 0 | 0 | 0 | 0 | 0 | 0 | 0 | 0 | 0 | 0 | FKY | 0 | 0 | 0 | 0
943 | NUBS | UBATT-Schwelle für Solldrehzahl NUB | UBATT threshold for target speed NUB | 1 | 131B7 | 78263 | 131B7 | 78263 | 259 | 1 | 0 | 17.537 | 0 | 0 | 0 | 0 | 0 | 0 | 0 | 0 | 0 | 0 | 0 | 0 | 0 | FKY | 0 | 0 | 0 | 0
935 | NSTL | LLR Startende Drehzahl | LLR Start End Speed | 1 | 131B8 | 78264 | 131B8 | 78264 | 121 | 1 | 0 | 2550 | 0 | 0 | 0 | 0 | 0 | 0 | 0 | 0 | 0 | 0 | 0 | 0 | 0 | FKY | 0 | 0 | 0 | 0
900 | NDSU | Differenzdrehzahl für Integratorreset | Differential speed of Integrator Reset | 1 | 131B9 | 78265 | 131B9 | 78265 | 121 | 1 | 0 | 2550 | 0 | 0 | 0 | 0 | 0 | 0 | 0 | 0 | 0 | 0 | 0 | 0 | 0 | FKY | 0 | 0 | 0 | 0
931 | NSAC | Solldrehzahl bei Klimaanlage ein (S_AC = 1) | Set speed with air conditioning, a (S_AC = 1) | 1 | 131BA | 78266 | 131BA | 78266 | 121 | 1 | 0 | 2550 | 0 | 0 | 0 | 0 | 0 | 0 | 0 | 0 | 0 | 0 | 0 | 0 | 0 | FKY | 0 | 0 | 0 | 0
903 | NFLX | Maximale Nachführdrehzahl | Maximum Nachführdrehzahl | 1 | 131BB | 78267 | 131BB | 78267 | 121 | 1 | 0 | 2550 | 0 | 0 | 0 | 0 | 0 | 0 | 0 | 0 | 0 | 0 | 0 | 0 | 0 | FKY | 0 | 0 | 0 | 0
1433 | ZIRS1 | Zeitkonstante für Integratorreset n > NSOL | Reset integrator time constant for n> NSOL | 1 | 131BC | 78268 | 131BC | 78268 | 9 | 1 | 0 | 255 | 0 | 0 | 0 | 0 | 0 | 0 | 0 | 0 | 0 | 0 | 0 | 0 | 0 | FKY | 0 | 0 | 0 | 0
1434 | ZIRS2 | Zeitkonstante für Integratorreset n < NSOL | Reset integrator time constant for n <NSOL | 1 | 131BD | 78269 | 131BD | 78269 | 9 | 1 | 0 | 255 | 0 | 0 | 0 | 0 | 0 | 0 | 0 | 0 | 0 | 0 | 0 | 0 | 0 | FKY | 0 | 0 | 0 | 0
778 | KNLL | Faktor für Solldrehzahlnachführung | Factor for Solldrehzahlnachführung | 1 | 131BE | 78270 | 131BE | 78270 | 60 | 1 | 0 | 0.99609 | 0 | 0 | 0 | 0 | 0 | 0 | 0 | 0 | 0 | 0 | 0 | 0 | 0 | FKY | 0 | 0 | 0 | 0
381 | DQMX | Maximaler Regelhub positiv | Maximum positive control stroke | 1 | 131BF | 78271 | 131BF | 78271 | 138 | 1 | 0 | 102 | 0 | 0 | 0 | 0 | 0 | 0 | 0 | 0 | 0 | 0 | 0 | 0 | 0 | FKY | 0 | 0 | 0 | 0
379 | DQMN | Maximaler Regelhub negativ | Maximum negative control stroke | 1 | 131C0 | 78272 | 131C0 | 78272 | 138 | 1 | 0 | 102 | 0 | 0 | 0 | 0 | 0 | 0 | 0 | 0 | 0 | 0 | 0 | 0 | 0 | FKY | 0 | 0 | 0 | 0
380 | DQMNAZNS | Maximaler Reglerhub negativ für Anzahl Zündungen nach Start | Maximum number Reglerhub negative for ignitions to start | 1 | 131C1 | 78273 | 131C1 | 78273 | 138 | 1 | 0 | 102 | 0 | 0 | 0 | 0 | 0 | 0 | 0 | 0 | 0 | 0 | 0 | 0 | 0 | FKY | 0 | 0 | 0 | 0
1121 | TFBR | Unterbremsfreigabe | Under brake release | 1 | 131C2 | 78274 | 131C2 | 78274 | 182 | 1 | 0 | 6.071 | 0 | 0 | 0 | 0 | 0 | 0 | 0 | 0 | 0 | 0 | 0 | 0 | 0 | FKY | 0 | 0 | 0 | 0
312 | CLRKA | Codewort für Funktion O2-Kat-Ausräumen | Code word for function O2 Kat-clearing | 1 | 131C3 | 78275 | 131C3 | 78275 | 9 | 1 | 0 | 255 | 0 | 0 | 0 | 0 | 0 | 0 | 0 | 0 | 0 | 0 | 0 | 0 | 0 | FKY | 0 | 0 | 0 | 0
688 | IMLKAMN | Schwellwert integr. Luftmasse f. Mindestdauer Katalysator-Ausräumen | Threshold integr. Air mass f minimum catalyst clearing | 1 | 131C4 | 78276 | 131C4 | 78276 | 116 | 1 | 0 | 20.675 | 0 | 0 | 0 | 0 | 0 | 0 | 0 | 0 | 0 | 0 | 0 | 0 | 0 | FKY | 0 | 0 | 0 | 0
689 | IMLKAMX | Schwellwert integr. Luftmasse f. Abbruch Katalysator-Ausräumen | Threshold integr. Air mass demolition catalyst f-clearing | 1 | 131C5 | 78277 | 131C5 | 78277 | 116 | 2 | 0 | 6391.223 | 0 | 0 | 0 | 0 | 0 | 0 | 0 | 0 | 0 | 0 | 0 | 0 | 0 | FKY | 0 | 0 | 0 | 0
543 | FMLKAMA | Faktor zur Bewertung Schwellwert integr. Luftm. f. Abbruch Kat-Ausr. Pre/Main | Factor to evaluate integrated threshold. Ch. f demolition Kat equipmen. Pre / Main | 1 | 131C7 | 78279 | 131C7 | 78279 | 63 | 1 | 0 | 15.9375 | 0 | 0 | 0 | 0 | 0 | 0 | 0 | 0 | 0 | 0 | 0 | 0 | 0 | FKY | 0 | 0 | 0 | 0
1253 | TSAKAMN | Mindestdauer SA für Funktion Katalysator-Ausräumen | Minimum duration for SA-clearing function catalyst | 1 | 131C8 | 78280 | 131C8 | 78280 | 192 | 1 | 0 | 3.0355 | 0 | 0 | 0 | 0 | 0 | 0 | 0 | 0 | 0 | 0 | 0 | 0 | 0 | FKY | 0 | 0 | 0 | 0
1349 | USHKAMX | Sondenspannung hinter Kat für Abbruch Kat-Ausräumen | Voltage probe behind catalytic converter for demolition Kat-clearing | 1 | 131C9 | 78281 | 131C9 | 78281 | 269 | 1 | -0.17722 | 1.0728 | 0 | 0 | 0 | 0 | 0 | 0 | 0 | 0 | 0 | 0 | 0 | 0 | 0 | FKY | 0 | 0 | 0 | 0
1000 | STELL02ACT | Zeit für Stellglied 2 aktiv | Time for actuator 2 is active | 1 | 131CA | 78282 | 131CA | 78282 | 213 | 1 | 11.904 | 3035.52 | 0 | 0 | 0 | 0 | 0 | 0 | 0 | 0 | 0 | 0 | 0 | 0 | 0 | FKY | 0 | 0 | 0 | 0
1002 | STELL03ACT | Zeit für Stellglied 3 aktiv | Time for actuator 3 is active | 1 | 131CB | 78283 | 131CB | 78283 | 213 | 1 | 11.904 | 3035.52 | 0 | 0 | 0 | 0 | 0 | 0 | 0 | 0 | 0 | 0 | 0 | 0 | 0 | FKY | 0 | 0 | 0 | 0
1004 | STELL04ACT | Zeit für Stellglied 4 aktiv | Time for actuator 4 active | 1 | 131CC | 78284 | 131CC | 78284 | 213 | 1 | 11.904 | 3035.52 | 0 | 0 | 0 | 0 | 0 | 0 | 0 | 0 | 0 | 0 | 0 | 0 | 0 | FKY | 0 | 0 | 0 | 0
1006 | STELL05ACT | Zeit für Stellglied 5 aktiv | Time for actuator 5 active | 1 | 131CD | 78285 | 131CD | 78285 | 213 | 1 | 11.904 | 3035.52 | 0 | 0 | 0 | 0 | 0 | 0 | 0 | 0 | 0 | 0 | 0 | 0 | 0 | FKY | 0 | 0 | 0 | 0
1008 | STELL06ACT | Zeit für Stellglied 6 aktiv | Time for actuator 6 active | 1 | 131CE | 78286 | 131CE | 78286 | 213 | 1 | 11.904 | 3035.52 | 0 | 0 | 0 | 0 | 0 | 0 | 0 | 0 | 0 | 0 | 0 | 0 | 0 | FKY | 0 | 0 | 0 | 0
1010 | STELL08ACT | Zeit für Stellglied 8 aktiv | Time for actuator 8 active | 1 | 131CF | 78287 | 131CF | 78287 | 214 | 1 | 11.904 | 11.904 | 0 | 0 | 0 | 0 | 0 | 0 | 0 | 0 | 0 | 0 | 0 | 0 | 0 | FKY | 0 | 0 | 0 | 0
1012 | STELL0EACT | Zeit für Stellglied 14 aktiv | Time for actuator 14 active | 1 | 131D0 | 78288 | 131D0 | 78288 | 213 | 1 | 11.904 | 3035.52 | 0 | 0 | 0 | 0 | 0 | 0 | 0 | 0 | 0 | 0 | 0 | 0 | 0 | FKY | 0 | 0 | 0 | 0
1014 | STELL0FACT | Zeit für Stellglied 15 aktiv | Time for actuator 15 active | 1 | 131D1 | 78289 | 131D1 | 78289 | 213 | 1 | 11.904 | 3035.52 | 0 | 0 | 0 | 0 | 0 | 0 | 0 | 0 | 0 | 0 | 0 | 0 | 0 | FKY | 0 | 0 | 0 | 0
1016 | STELL10ACT | Zeit für Stellglied 16 aktiv | Time for actuator 16 active | 1 | 131D2 | 78290 | 131D2 | 78290 | 216 | 1 | 11.904 | 23.808 | 0 | 0 | 0 | 0 | 0 | 0 | 0 | 0 | 0 | 0 | 0 | 0 | 0 | FKY | 0 | 0 | 0 | 0
1017 | STELL11ACT | Zeit für Stellglied 17 aktiv | Time for actuator 17 active | 1 | 131D3 | 78291 | 131D3 | 78291 | 214 | 1 | 11.904 | 11.904 | 0 | 0 | 0 | 0 | 0 | 0 | 0 | 0 | 0 | 0 | 0 | 0 | 0 | FKY | 0 | 0 | 0 | 0
1019 | STELL12ACT | Zeit für Stellglied 18 aktiv | Time for actuator 18 active | 1 | 131D4 | 78292 | 131D4 | 78292 | 214 | 1 | 11.904 | 11.904 | 0 | 0 | 0 | 0 | 0 | 0 | 0 | 0 | 0 | 0 | 0 | 0 | 0 | FKY | 0 | 0 | 0 | 0
1021 | STELL13ACT | Zeit für Stellglied 19 aktiv | Time for actuator 19 active | 1 | 131D5 | 78293 | 131D5 | 78293 | 213 | 1 | 11.904 | 3035.52 | 0 | 0 | 0 | 0 | 0 | 0 | 0 | 0 | 0 | 0 | 0 | 0 | 0 | FKY | 0 | 0 | 0 | 0
1023 | STELL15ACT | Zeit für Stellglied 21 aktive | Time for actuator 21 active | 1 | 131D6 | 78294 | 131D6 | 78294 | 213 | 1 | 11.904 | 3035.52 | 0 | 0 | 0 | 0 | 0 | 0 | 0 | 0 | 0 | 0 | 0 | 0 | 0 | FKY | 0 | 0 | 0 | 0
1025 | STELL16ACT | Zeit für Stellglied 22 aktiv | Time for actuator 22 active | 1 | 131D7 | 78295 | 131D7 | 78295 | 213 | 1 | 11.904 | 3035.52 | 0 | 0 | 0 | 0 | 0 | 0 | 0 | 0 | 0 | 0 | 0 | 0 | 0 | FKY | 0 | 0 | 0 | 0
1027 | STELL17ACT | Zeit für Stellglied 23 aktiv | Time for actuator 23 active | 1 | 131D8 | 78296 | 131D8 | 78296 | 214 | 1 | 11.904 | 11.904 | 0 | 0 | 0 | 0 | 0 | 0 | 0 | 0 | 0 | 0 | 0 | 0 | 0 | FKY | 0 | 0 | 0 | 0
1029 | STELL18ACT | Zeit für Stellglied 24 aktiv | Time for actuator 24 active | 1 | 131D9 | 78297 | 131D9 | 78297 | 213 | 1 | 11.904 | 3035.52 | 0 | 0 | 0 | 0 | 0 | 0 | 0 | 0 | 0 | 0 | 0 | 0 | 0 | FKY | 0 | 0 | 0 | 0
1031 | STELL19ACT | Zeit für Stellglied 25 aktiv | Time for actuator 25 active | 1 | 131DA | 78298 | 131DA | 78298 | 213 | 1 | 11.904 | 3035.52 | 0 | 0 | 0 | 0 | 0 | 0 | 0 | 0 | 0 | 0 | 0 | 0 | 0 | FKY | 0 | 0 | 0 | 0
1033 | STELL1AACT | Zeit für Stellglied 26 aktiv | Time for actuator 26 active | 1 | 131DB | 78299 | 131DB | 78299 | 213 | 1 | 11.904 | 3035.52 | 0 | 0 | 0 | 0 | 0 | 0 | 0 | 0 | 0 | 0 | 0 | 0 | 0 | FKY | 0 | 0 | 0 | 0
1035 | STELL1BACT | Zeit für Stellglied 27 aktiv | Time for actuator 27 active | 1 | 131DC | 78300 | 131DC | 78300 | 213 | 1 | 11.904 | 3035.52 | 0 | 0 | 0 | 0 | 0 | 0 | 0 | 0 | 0 | 0 | 0 | 0 | 0 | FKY | 0 | 0 | 0 | 0
1037 | STELL1CACT | Zeit für Stellglied 28 aktiv | Time for actuator 28 active | 1 | 131DD | 78301 | 131DD | 78301 | 213 | 1 | 11.904 | 3035.52 | 0 | 0 | 0 | 0 | 0 | 0 | 0 | 0 | 0 | 0 | 0 | 0 | 0 | FKY | 0 | 0 | 0 | 0
1039 | STELL1DACT | Zeit für Stellglied 29 aktiv | Time for actuator 29 active | 1 | 131DE | 78302 | 131DE | 78302 | 213 | 1 | 11.904 | 3035.52 | 0 | 0 | 0 | 0 | 0 | 0 | 0 | 0 | 0 | 0 | 0 | 0 | 0 | FKY | 0 | 0 | 0 | 0
1041 | STELL1EACT | Zeit für Stellglied 30 aktiv | Time for actuator 30 active | 1 | 131DF | 78303 | 131DF | 78303 | 213 | 1 | 11.904 | 3035.52 | 0 | 0 | 0 | 0 | 0 | 0 | 0 | 0 | 0 | 0 | 0 | 0 | 0 | FKY | 0 | 0 | 0 | 0
1043 | STELL1FACT | Zeit für Stellglied 31 aktiv | Time for actuator 31 active | 1 | 131E0 | 78304 | 131E0 | 78304 | 213 | 1 | 11.904 | 3035.52 | 0 | 0 | 0 | 0 | 0 | 0 | 0 | 0 | 0 | 0 | 0 | 0 | 0 | FKY | 0 | 0 | 0 | 0
1045 | STELL20ACT | Zeit für Stellglied 32 aktiv | Time for actuator 32 active | 1 | 131E1 | 78305 | 131E1 | 78305 | 216 | 1 | 11.904 | 23.808 | 0 | 0 | 0 | 0 | 0 | 0 | 0 | 0 | 0 | 0 | 0 | 0 | 0 | FKY | 0 | 0 | 0 | 0
1001 | STELL02PAS | Zeit für Stellglied 2 passiv | Time for actuator 2 passive | 1 | 131E2 | 78306 | 131E2 | 78306 | 213 | 1 | 11.904 | 3035.52 | 0 | 0 | 0 | 0 | 0 | 0 | 0 | 0 | 0 | 0 | 0 | 0 | 0 | FKY | 0 | 0 | 0 | 0
1003 | STELL03PAS | Zeit für Stellglied 3 passiv | Time for actuator 3 passive | 1 | 131E3 | 78307 | 131E3 | 78307 | 213 | 1 | 11.904 | 3035.52 | 0 | 0 | 0 | 0 | 0 | 0 | 0 | 0 | 0 | 0 | 0 | 0 | 0 | FKY | 0 | 0 | 0 | 0
1005 | STELL04PAS | Zeit für Stellglied 4 passiv | Time for actuator 4 passive | 1 | 131E4 | 78308 | 131E4 | 78308 | 213 | 1 | 11.904 | 3035.52 | 0 | 0 | 0 | 0 | 0 | 0 | 0 | 0 | 0 | 0 | 0 | 0 | 0 | FKY | 0 | 0 | 0 | 0
1007 | STELL05PAS | Zeit für Stellglied 5 passiv | Time for passive actuator 5 | 1 | 131E5 | 78309 | 131E5 | 78309 | 213 | 1 | 11.904 | 3035.52 | 0 | 0 | 0 | 0 | 0 | 0 | 0 | 0 | 0 | 0 | 0 | 0 | 0 | FKY | 0 | 0 | 0 | 0
1009 | STELL06PAS | Zeit für Stellglied 6 passiv | Time for actuator 6 passive | 1 | 131E6 | 78310 | 131E6 | 78310 | 213 | 1 | 11.904 | 3035.52 | 0 | 0 | 0 | 0 | 0 | 0 | 0 | 0 | 0 | 0 | 0 | 0 | 0 | FKY | 0 | 0 | 0 | 0
1011 | STELL08PAS | Zeit für Stellglied 8 passiv | Time for actuator 8 passive | 1 | 131E7 | 78311 | 131E7 | 78311 | 217 | 1 | 107.136 | 3035.52 | 0 | 0 | 0 | 0 | 0 | 0 | 0 | 0 | 0 | 0 | 0 | 0 | 0 | FKY | 0 | 0 | 0 | 0
1013 | STELL0EPAS | Zeit für Stellglied 14 passiv | Time for actuator 14 passive | 1 | 131E8 | 78312 | 131E8 | 78312 | 213 | 1 | 11.904 | 3035.52 | 0 | 0 | 0 | 0 | 0 | 0 | 0 | 0 | 0 | 0 | 0 | 0 | 0 | FKY | 0 | 0 | 0 | 0
1015 | STELL0FPAS | Zeit für Stellglied 15 passiv | Time for actuator 15 passive | 1 | 131E9 | 78313 | 131E9 | 78313 | 213 | 1 | 11.904 | 3035.52 | 0 | 0 | 0 | 0 | 0 | 0 | 0 | 0 | 0 | 0 | 0 | 0 | 0 | FKY | 0 | 0 | 0 | 0
1018 | STELL11PAS | Zeit für Stellglied 17 passiv | Time for actuator 17 passive | 1 | 131EA | 78314 | 131EA | 78314 | 215 | 1 | 95.232 | 3035.52 | 0 | 0 | 0 | 0 | 0 | 0 | 0 | 0 | 0 | 0 | 0 | 0 | 0 | FKY | 0 | 0 | 0 | 0
1020 | STELL12PAS | Zeit für Stellglied 18 passiv | Time for actuator 18 passive | 1 | 131EB | 78315 | 131EB | 78315 | 215 | 1 | 95.232 | 3035.52 | 0 | 0 | 0 | 0 | 0 | 0 | 0 | 0 | 0 | 0 | 0 | 0 | 0 | FKY | 0 | 0 | 0 | 0
1022 | STELL13PAS | Zeit für Stellglied 19 passiv | Time for actuator 19 passive | 1 | 131EC | 78316 | 131EC | 78316 | 213 | 1 | 11.904 | 3035.52 | 0 | 0 | 0 | 0 | 0 | 0 | 0 | 0 | 0 | 0 | 0 | 0 | 0 | FKY | 0 | 0 | 0 | 0
1024 | STELL15PAS | Zeit für Stellglied 21 passiv | Time for actuator 21 passive | 1 | 131ED | 78317 | 131ED | 78317 | 213 | 1 | 11.904 | 3035.52 | 0 | 0 | 0 | 0 | 0 | 0 | 0 | 0 | 0 | 0 | 0 | 0 | 0 | FKY | 0 | 0 | 0 | 0
1026 | STELL16PAS | Zeit für Stellglied 22 passiv | Time for actuator 22 passive | 1 | 131EE | 78318 | 131EE | 78318 | 213 | 1 | 11.904 | 3035.52 | 0 | 0 | 0 | 0 | 0 | 0 | 0 | 0 | 0 | 0 | 0 | 0 | 0 | FKY | 0 | 0 | 0 | 0
1028 | STELL17PAS | Zeit für Stellglied 23 passiv | Time for actuator 23 passive | 1 | 131EF | 78319 | 131EF | 78319 | 214 | 1 | 11.904 | 11.904 | 0 | 0 | 0 | 0 | 0 | 0 | 0 | 0 | 0 | 0 | 0 | 0 | 0 | FKY | 0 | 0 | 0 | 0
1030 | STELL18PAS | Zeit für Stellglied 24 passiv | Time for actuator 24 passive | 1 | 131F0 | 78320 | 131F0 | 78320 | 213 | 1 | 11.904 | 3035.52 | 0 | 0 | 0 | 0 | 0 | 0 | 0 | 0 | 0 | 0 | 0 | 0 | 0 | FKY | 0 | 0 | 0 | 0
1032 | STELL19PAS | Zeit für Stellglied 25 passiv | Time for actuator 25 passive | 1 | 131F1 | 78321 | 131F1 | 78321 | 213 | 1 | 11.904 | 3035.52 | 0 | 0 | 0 | 0 | 0 | 0 | 0 | 0 | 0 | 0 | 0 | 0 | 0 | FKY | 0 | 0 | 0 | 0
1034 | STELL1APAS | Zeit für Stellglied 26 passiv | Time for actuator 26 passive | 1 | 131F2 | 78322 | 131F2 | 78322 | 213 | 1 | 11.904 | 3035.52 | 0 | 0 | 0 | 0 | 0 | 0 | 0 | 0 | 0 | 0 | 0 | 0 | 0 | FKY | 0 | 0 | 0 | 0
1036 | STELL1BPAS | Zeit für Stellglied 27 passiv | Time for actuator 27 passive | 1 | 131F3 | 78323 | 131F3 | 78323 | 213 | 1 | 11.904 | 3035.52 | 0 | 0 | 0 | 0 | 0 | 0 | 0 | 0 | 0 | 0 | 0 | 0 | 0 | FKY | 0 | 0 | 0 | 0
1038 | STELL1CPAS | Zeit für Stellglied 28 passiv | Time for actuator 28 passive | 1 | 131F4 | 78324 | 131F4 | 78324 | 213 | 1 | 11.904 | 3035.52 | 0 | 0 | 0 | 0 | 0 | 0 | 0 | 0 | 0 | 0 | 0 | 0 | 0 | FKY | 0 | 0 | 0 | 0
1040 | STELL1DPAS | Zeit für Stellglied 29 passiv | Time for actuator 29 passive | 1 | 131F5 | 78325 | 131F5 | 78325 | 213 | 1 | 11.904 | 3035.52 | 0 | 0 | 0 | 0 | 0 | 0 | 0 | 0 | 0 | 0 | 0 | 0 | 0 | FKY | 0 | 0 | 0 | 0
1042 | STELL1EPAS | Zeit für Stellglied 30 passiv | Time for actuator 30 passive | 1 | 131F6 | 78326 | 131F6 | 78326 | 213 | 1 | 11.904 | 3035.52 | 0 | 0 | 0 | 0 | 0 | 0 | 0 | 0 | 0 | 0 | 0 | 0 | 0 | FKY | 0 | 0 | 0 | 0
1044 | STELL1FPAS | Zeit für Stellglied 31 passiv | Time for actuator 31 passive | 1 | 131F7 | 78327 | 131F7 | 78327 | 213 | 1 | 11.904 | 3035.52 | 0 | 0 | 0 | 0 | 0 | 0 | 0 | 0 | 0 | 0 | 0 | 0 | 0 | FKY | 0 | 0 | 0 | 0
17 | ATVFETTU | untere Grenze für atvfett CARB-Tester DLSSA | lower limit for atvfett CARB testers DLSSA | 1 | 131F8 | 78328 | 131F8 | 78328 | 237 | 1 | 0 | 10.2 | 0 | 0 | 0 | 0 | 0 | 0 | 0 | 0 | 0 | 0 | 0 | 0 | 0 | FKY | 0 | 0 | 0 | 0
16 | ATVFETTO | obere Grenze für atvfett CARB-Tester DLSSA | upper limit for atvfett CARB testers DLSSA | 1 | 131F9 | 78329 | 131F9 | 78329 | 237 | 1 | 0 | 10.2 | 0 | 0 | 0 | 0 | 0 | 0 | 0 | 0 | 0 | 0 | 0 | 0 | 0 | FKY | 0 | 0 | 0 | 0
19 | ATVMAGU | untere Grenze für atvmager CARB-Tester DLSSA | lower limit for atvmager CARB testers DLSSA | 1 | 131FA | 78330 | 131FA | 78330 | 237 | 1 | 0 | 10.2 | 0 | 0 | 0 | 0 | 0 | 0 | 0 | 0 | 0 | 0 | 0 | 0 | 0 | FKY | 0 | 0 | 0 | 0
18 | ATVMAGO | obere Grenze für atvmager CARB-Tester DLSSA | upper limit for atvmager CARB testers DLSSA | 1 | 131FB | 78331 | 131FB | 78331 | 237 | 1 | 0 | 10.2 | 0 | 0 | 0 | 0 | 0 | 0 | 0 | 0 | 0 | 0 | 0 | 0 | 0 | FKY | 0 | 0 | 0 | 0
1238 | TPSVKMN | minimale Periodendauer der Lambdasonde vor Kat DLSSA | minimum period of the lambda sensor before cat DLSSA | 1 | 131FC | 78332 | 131FC | 78332 | 237 | 1 | 0 | 10.2 | 0 | 0 | 0 | 0 | 0 | 0 | 0 | 0 | 0 | 0 | 0 | 0 | 0 | FKY | 0 | 0 | 0 | 0
1239 | TPSVKMX | maximale Periodendauer der Lambdasonde vor Kat DLSSA | maximum period of the oxygen sensor before cat DLSSA | 1 | 131FD | 78333 | 131FD | 78333 | 237 | 1 | 0 | 10.2 | 0 | 0 | 0 | 0 | 0 | 0 | 0 | 0 | 0 | 0 | 0 | 0 | 0 | FKY | 0 | 0 | 0 | 0
1292 | TUSPNMX | max. Zeit der Sondenspannung zwischen pos. und neg. Flanke | max. Time of the probe voltage between pos. and falling edge | 1 | 131FE | 78334 | 131FE | 78334 | 237 | 1 | 0 | 10.2 | 0 | 0 | 0 | 0 | 0 | 0 | 0 | 0 | 0 | 0 | 0 | 0 | 0 | FKY | 0 | 0 | 0 | 0
1291 | TUSPNMN | min. Zeit der Sondenspannung zwischen pos. und neg. Flanke | minutes. Time of the probe voltage between pos. and falling edge | 1 | 131FF | 78335 | 131FF | 78335 | 237 | 1 | 0 | 10.2 | 0 | 0 | 0 | 0 | 0 | 0 | 0 | 0 | 0 | 0 | 0 | 0 | 0 | FKY | 0 | 0 | 0 | 0
1354 | USMXSAMN | max. erkannte Sondenspannung für Signalausgabe (min. plaus. Wert) | max. recognized probe voltage for output signal (min. applause. value) | 1 | 13200 | 78336 | 13200 | 78336 | 268 | 1 | 0 | 1.25 | 0 | 0 | 0 | 0 | 0 | 0 | 0 | 0 | 0 | 0 | 0 | 0 | 0 | FKY | 0 | 0 | 0 | 0
1353 | USMNSAMX | min. erkannte Sondenspannung für Signalausgabe (max. plaus. Wert) | minutes. recognized probe voltage for signal output (max. applause. value) | 1 | 13201 | 78337 | 13201 | 78337 | 268 | 1 | 0 | 1.25 | 0 | 0 | 0 | 0 | 0 | 0 | 0 | 0 | 0 | 0 | 0 | 0 | 0 | FKY | 0 | 0 | 0 | 0
1352 | USMNSAMN | min. erkannte Sondenspannung für Signalausgabe (min. plaus. Wert) | minutes. recognized probe voltage for output signal (min. applause. value) | 1 | 13202 | 78338 | 13202 | 78338 | 268 | 1 | 0 | 1.25 | 0 | 0 | 0 | 0 | 0 | 0 | 0 | 0 | 0 | 0 | 0 | 0 | 0 | FKY | 0 | 0 | 0 | 0
1355 | USMXSAMX | max. erkannte Sondenspannung für Signalausgabe (max. plaus. Wert) | max. recognized probe voltage for signal output (max. applause. value) | 1 | 13203 | 78339 | 13203 | 78339 | 268 | 1 | 0 | 1.25 | 0 | 0 | 0 | 0 | 0 | 0 | 0 | 0 | 0 | 0 | 0 | 0 | 0 | FKY | 0 | 0 | 0 | 0
1367 | USSAM | Sondensignalschwelle für Signalausgabe mager | Probe signal threshold for signal output lean | 1 | 13204 | 78340 | 13204 | 78340 | 268 | 1 | 0 | 1.25 | 0 | 0 | 0 | 0 | 0 | 0 | 0 | 0 | 0 | 0 | 0 | 0 | 0 | FKY | 0 | 0 | 0 | 0
1366 | USSAF | Sondensignalschwelle für Signalausgabe fett | Probe signal threshold for signal output fat | 1 | 13205 | 78341 | 13205 | 78341 | 268 | 1 | 0 | 1.25 | 0 | 0 | 0 | 0 | 0 | 0 | 0 | 0 | 0 | 0 | 0 | 0 | 0 | FKY | 0 | 0 | 0 | 0
988 | SAFK1 | Filterkonstante 1 für Lambdasonden-Signalausgabe | Filter constant for oxygen sensor 1 signal output | 1 | 13206 | 78342 | 13206 | 78342 | 32 | 1 | 0.011951 | 3.0474 | 0 | 0 | 0 | 0 | 0 | 0 | 0 | 0 | 0 | 0 | 0 | 0 | 0 | FKY | 0 | 0 | 0 | 0
989 | SAFK2 | Filterkonstante 2 für Lambdasonden-Signalausgabe | 2 filter constant for oxygen sensor output signal | 1 | 13207 | 78343 | 13207 | 78343 | 284 | 1 | 1 | 255 | 0 | 0 | 0 | 0 | 0 | 0 | 0 | 0 | 0 | 0 | 0 | 0 | 0 | FKY | 0 | 0 | 0 | 0
1187 | TMDYVH | Untere TMOT-Schwelle für lastdynamik aktiv | TMOT lower threshold for dynamic load active | 1 | 13208 | 78344 | 13208 | 78344 | 168 | 1 | -44 | 150 | 0 | 0 | 0 | 0 | 0 | 0 | 0 | 0 | 0 | 0 | 0 | 0 | 0 | FKY | 0 | 0 | 0 | 0
314 | CNFLLTL | Configbyte für Stopbedingung B_lltl CNFLLTL=0: B_lltl nicht wirksam | Configbyte for stop condition B_lltl CNFLLTL = 0: B_lltl not effective | 1 | 13209 | 78345 | 13209 | 78345 | 9 | 1 | 0 | 255 | 0 | 0 | 0 | 0 | 0 | 0 | 0 | 0 | 0 | 0 | 0 | 0 | 0 | FKY | 0 | 0 | 0 | 0
1068 | TANSLU | Ansaugluft-Temp. bei Start zur Deaktivierg der tmotst-abhängigen DASE-Ausblendg. | Intake air temp. at the start of the Deaktivierg tmotst-dependent DASE-Ausblendg. | 1 | 1320A | 78346 | 1320A | 78346 | 171 | 1 | -55 | 150 | 0 | 0 | 0 | 0 | 0 | 0 | 0 | 0 | 0 | 0 | 0 | 0 | 0 | FKY | 0 | 0 | 0 | 0
1139 | TLDB | Zeit für Ladedruckbegrenzung | Time for charge pressure control | 1 | 1320B | 78347 | 1320B | 78347 | 251 | 1 | 0 | 24.2842 | 0 | 0 | 0 | 0 | 0 | 0 | 0 | 0 | 0 | 0 | 0 | 0 | 0 | FKY | 0 | 0 | 0 | 0
857 | LDRIV | Stützstellenabstand ¦Psoll - Pist¦ für KFP2 und KFP3 | Distance between breakpoints ¦ Psoll - Pist ¦ for KFP2 and KFP3 | 1 | 1320C | 78348 | 1320C | 78348 | 60 | 1 | 0 | 0.99609 | 0 | 0 | 0 | 0 | 0 | 0 | 0 | 0 | 0 | 0 | 0 | 0 | 0 | FKY | 0 | 0 | 0 | 0
1304 | TVMIN | Begr. Tastverhältnis (min.) | Lim. Duty cycle (min.) | 1 | 1320D | 78349 | 1320D | 78349 | 75 | 1 | 0 | 99.6094 | 0 | 0 | 0 | 0 | 0 | 0 | 0 | 0 | 0 | 0 | 0 | 0 | 0 | FKY | 0 | 0 | 0 | 0
1303 | TVMAX | Begr. Tastverhältnis (max.) für LDR | Lim. Duty cycle (max) for LDR | 1 | 1320E | 78350 | 1320E | 78350 | 75 | 1 | 0 | 99.6094 | 0 | 0 | 0 | 0 | 0 | 0 | 0 | 0 | 0 | 0 | 0 | 0 | 0 | FKY | 0 | 0 | 0 | 0
895 | NDLDRA | Drehzahlschwelle für Dia LDR - Regelabweichung | Speed ​​threshold for slide LDR - Deviation | 1 | 1320F | 78351 | 1320F | 78351 | 127 | 1 | 0 | 7650 | 0 | 0 | 0 | 0 | 0 | 0 | 0 | 0 | 0 | 0 | 0 | 0 | 0 | FKY | 0 | 0 | 0 | 0
365 | DPDLDRP | Druckdifferenz für Dia LDR - Regelabweichung positiv | Pressure difference for slide LDR - deviation is positive | 1 | 13210 | 78352 | 13210 | 78352 | 180 | 1 | 0 | 12.24 | 0 | 0 | 0 | 0 | 0 | 0 | 0 | 0 | 0 | 0 | 0 | 0 | 0 | FKY | 0 | 0 | 0 | 0
364 | DPDLDRN | Druckdifferenz für Dia LDR - Regelabweichung negativ | Pressure difference for slide LDR - negative deviation | 1 | 13211 | 78353 | 13211 | 78353 | 180 | 1 | 0 | 12.24 | 0 | 0 | 0 | 0 | 0 | 0 | 0 | 0 | 0 | 0 | 0 | 0 | 0 | FKY | 0 | 0 | 0 | 0
387 | DTLDLD | Delta tL für Diagnose maximale LDR-Regelgröße (Delta zu TLUL) | Delta tL for diagnosis maximum LDR controlled variable (Delta TLUL) | 1 | 13212 | 78354 | 13212 | 78354 | 180 | 1 | 0 | 12.24 | 0 | 0 | 0 | 0 | 0 | 0 | 0 | 0 | 0 | 0 | 0 | 0 | 0 | FKY | 0 | 0 | 0 | 0
1054 | TADLDU | TANS-Schwellwert für Verriegelung Fehlerspeichereintrag DLD | TANS-locking threshold for fault memory entry DLD | 1 | 13213 | 78355 | 13213 | 78355 | 171 | 1 | -55 | 150 | 0 | 0 | 0 | 0 | 0 | 0 | 0 | 0 | 0 | 0 | 0 | 0 | 0 | FKY | 0 | 0 | 0 | 0
392 | DTLUL | Hysterese für Überlade - tL | Overcharge hysteresis - tL | 1 | 13214 | 78356 | 13214 | 78356 | 180 | 1 | 0 | 12.24 | 0 | 0 | 0 | 0 | 0 | 0 | 0 | 0 | 0 | 0 | 0 | 0 | 0 | FKY | 0 | 0 | 0 | 0
1088 | TDLDMX | Zeit für Dia maximaler Ladedruck | Time for Dia maximum pressure | 1 | 13215 | 78357 | 13215 | 78357 | 143 | 1 | 0 | 18.2131 | 0 | 0 | 0 | 0 | 0 | 0 | 0 | 0 | 0 | 0 | 0 | 0 | 0 | FKY | 0 | 0 | 0 | 0
1286 | TULV | Verzögerung Überladeabschneiden | Overcharge delay performance | 1 | 13216 | 78358 | 13216 | 78358 | 143 | 1 | 0 | 18.2131 | 0 | 0 | 0 | 0 | 0 | 0 | 0 | 0 | 0 | 0 | 0 | 0 | 0 | FKY | 0 | 0 | 0 | 0
1317 | TWFS1PU | Zeit 1 für vorläufige Funktionsfreigabe ab Kl.15 ein (Power-up-Reset) | 1 time for provisional release function from terminal 15 (Power-up reset) |  | 13217 | 78359 | 13217 | 78359 | 212 | 1 | 0 | 3035.52 | 0 | 0 | 0 | 0 | 0 | 0 | 0 | 0 | 0 | 0 | 0 | 0 | 0 | FKY | 0 | 0 | 0 | 0
1319 | TWFSVNN1 | Wartezeit 1 bei Motorstillstand bis Wiederverriegelung nach Freigabe | Wait one at motor standstill to relock after release |  | 13218 | 78360 | 13218 | 78360 | 155 | 1 | 0 | 255 | 0 | 0 | 0 | 0 | 0 | 0 | 0 | 0 | 0 | 0 | 0 | 0 | 0 | FKY | 0 | 0 | 0 | 0
1320 | TWFSVNN2 | Wartezeit 2 bei Motorstillstand bis Wiederverriegelung nach Freigabe | Wait 2 at motor standstill to relock after release |  | 13219 | 78361 | 13219 | 78361 | 155 | 1 | 0 | 255 | 0 | 0 | 0 | 0 | 0 | 0 | 0 | 0 | 0 | 0 | 0 | 0 | 0 | FKY | 0 | 0 | 0 | 0
1381 | VWFSMX | Max. Fahrzeuggeschwindigkeit für Aktivierung Wegfahrsperre (nach reset) | Maximum vehicle speed for activating immobilizer (after reset) |  | 1321A | 78362 | 1321A | 78362 | 150 | 1 | 0 | 256 | 0 | 0 | 0 | 0 | 0 | 0 | 0 | 0 | 0 | 0 | 0 | 0 | 0 | FKY | 0 | 0 | 0 | 0
1318 | TWFSSRX | Max. Summenzeitintegral für Reset-Vorfreigaben bei Verriegelung | Maximum total time integral for reset Vorfreigaben with lock | 1 | 1321B | 78363 | 1321B | 78363 | 251 | 1 | 0 | 24.2842 | 0 | 0 | 0 | 0 | 0 | 0 | 0 | 0 | 0 | 0 | 0 | 0 | 0 | FKY | 0 | 0 | 0 | 0
390 | DTLFU | Delta - tl Schwelle für tl - Filter - Umschaltung | Delta - tl tl threshold for - filter - Switching | 1 | 1321C | 78364 | 1321C | 78364 | 180 | 1 | 0 | 12.24 | 0 | 0 | 0 | 0 | 0 | 0 | 0 | 0 | 0 | 0 | 0 | 0 | 0 | FKY | 0 | 0 | 0 | 0
388 | DTLDLEO | obere Plausibilitätsgrenze Diagnose Lasterfassung | upper limit of plausibility diagnostics load sensing | 1 | 1321D | 78365 | 1321D | 78365 | 51 | 1 | 0 | 1.9922 | 0 | 0 | 0 | 0 | 0 | 0 | 0 | 0 | 0 | 0 | 0 | 0 | 0 | FKY | 0 | 0 | 0 | 0
1471 | ZUKW | Abregelfaktor Winkelanteil | Abregelfaktor angle component | 1 | 1321E | 78366 | 1321E | 78366 | 60 | 1 | 0 | 0.99609 | 0 | 0 | 0 | 0 | 0 | 0 | 0 | 0 | 0 | 0 | 0 | 0 | 0 | FKY | 0 | 0 | 0 | 0
395 | DTLWUK | Schwelle UK-Auslösung Drosselklappen-Speicher | UK-threshold trigger throttle memory | 1 | 1321F | 78367 | 1321F | 78367 | 184 | 1 | 0 | 12.24 | 0 | 0 | 0 | 0 | 0 | 0 | 0 | 0 | 0 | 0 | 0 | 0 | 0 | FKY | 0 | 0 | 0 | 0
1469 | ZUKK | Abregelfaktor Kurzzeitanteil | Abregelfaktor short-term share | 1 | 13220 | 78368 | 13220 | 78368 | 60 | 1 | 0 | 0.99609 | 0 | 0 | 0 | 0 | 0 | 0 | 0 | 0 | 0 | 0 | 0 | 0 | 0 | FKY | 0 | 0 | 0 | 0
409 | DUKK | Schwelle für Kurzzeitanteil | Threshold for short-term share | 1 | 13221 | 78369 | 13221 | 78369 | 25 | 1 | 0 | 1572.84 | 0 | 0 | 0 | 0 | 0 | 0 | 0 | 0 | 0 | 0 | 0 | 0 | 0 | FKY | 0 | 0 | 0 | 0
1172 | TLWNSP | tlw-Schwelle für Nachspritzer | tlw threshold for supplementary injection | 1 | 13222 | 78370 | 13222 | 78370 | 184 | 1 | 0 | 12.24 | 0 | 0 | 0 | 0 | 0 | 0 | 0 | 0 | 0 | 0 | 0 | 0 | 0 | FKY | 0 | 0 | 0 | 0
319 | CUKWLL | Control-Parameter W-Anteil der UK im Leerlauf | Control parameters W content of UK idle | 1 | 13223 | 78371 | 13223 | 78371 | 9 | 1 | 0 | 255 | 0 | 0 | 0 | 0 | 0 | 0 | 0 | 0 | 0 | 0 | 0 | 0 | 0 | FKY | 0 | 0 | 0 | 0
352 | DLUKW | Schwelle UK-Auslösung Drosselklappen-Speicher | UK-threshold trigger throttle memory | 1 | 13224 | 78372 | 13224 | 78372 | 180 | 1 | 0 | 12.24 | 0 | 0 | 0 | 0 | 0 | 0 | 0 | 0 | 0 | 0 | 0 | 0 | 0 | FKY | 0 | 0 | 0 | 0
1234 | TNSUUK | Zeit UK-Unterdrückung im Nachstart | UK-time reduction in afterstart | 1 | 13225 | 78373 | 13225 | 78373 | 251 | 1 | 0 | 24.2842 | 0 | 0 | 0 | 0 | 0 | 0 | 0 | 0 | 0 | 0 | 0 | 0 | 0 | FKY | 0 | 0 | 0 | 0
1046 | STEUKKL | Schwelle Summe Kurz-/Langzeitanteil | Threshold sum Kurz-/Langzeitanteil | 1 | 13226 | 78374 | 13226 | 78374 | 27 | 1 | 0 | 6.12 | 0 | 0 | 0 | 0 | 0 | 0 | 0 | 0 | 0 | 0 | 0 | 0 | 0 | FKY | 0 | 0 | 0 | 0
964 | QACB | Luftvorsteuerung für Klimabereitschaft | Air Pilot for Air willingness | 1 | 13227 | 78375 | 13227 | 78375 | 138 | 1 | 0 | 102 | 0 | 0 | 0 | 0 | 0 | 0 | 0 | 0 | 0 | 0 | 0 | 0 | 0 | FKY | 0 | 0 | 0 | 0
1451 | ZQAC | Zeitkonstante für AC - Eingriff | Time constant for AC - intervention | 1 | 13228 | 78376 | 13228 | 78376 | 30 | 1 | 0.10039 | 25.6 | 0 | 0 | 0 | 0 | 0 | 0 | 0 | 0 | 0 | 0 | 0 | 0 | 0 | FKY | 0 | 0 | 0 | 0
1455 | ZQSOL | Zeitkonstante für qsol-Filterung | Time constant for filtering Qsol | 1 | 13229 | 78377 | 13229 | 78377 | 32 | 1 | 0.011951 | 3.0474 | 0 | 0 | 0 | 0 | 0 | 0 | 0 | 0 | 0 | 0 | 0 | 0 | 0 | FKY | 0 | 0 | 0 | 0
427 | DZUE3G | ZWB3: Gangangabhängige Anzahl Zündungen | ZWB3: Pending Number Angab transition firings | 4 | 1322A | 78378 | 1322A | 78378 | 9 | 1 | 0 | 255 | 9 | 1 | 0 | 5 | 57 | 0 | 0 | 0 | 0 | 0 | 6 | 0 | 0 | FKY | 0 | 0 | 0 | 0
351 | DLPP | P - Anteil positiv | P - percentage positive | 4 | 13230 | 78384 | 13230 | 78384 | 9 | 1 | 0 | 255 | 121 | 1 | 0 | 250 | 13 | 0 | 0 | 0 | 0 | 0 | 26 | 0 | 0 | FKY | 0 | 0 | 0 | 0
350 | DLIP | I - Anteil positiv | I - share positive | 4 | 1324A | 78410 | 1324A | 78410 | 9 | 1 | 0 | 255 | 121 | 1 | 0 | 250 | 13 | 0 | 0 | 0 | 0 | 0 | 26 | 0 | 0 | FKY | 0 | 0 | 0 | 0
349 | DLIN | I - Anteil negativ | I - share negative | 4 | 13264 | 78436 | 13264 | 78436 | 9 | 1 | 0 | 255 | 121 | 1 | 0 | 250 | 13 | 0 | 0 | 0 | 0 | 0 | 26 | 0 | 0 | FKY | 0 | 0 | 0 | 0
1407 | WPDN | Winkel für positive Regelabweichung | Angle for positive deviation | 4 | 1327E | 78462 | 1327E | 78462 | 289 | 1 | -22.5 | 75 | 121 | 1 | 0 | 200 | 13 | 0 | 0 | 0 | 0 | 0 | 21 | 0 | 0 | FKY | 0 | 0 | 0 | 0
1406 | WNDN | Winkel für negative Regelabweichung | Angle for negative deviation | 4 | 13293 | 78483 | 13293 | 78483 | 289 | 1 | -22.5 | 75 | 121 | 1 | 0 | 200 | 13 | 0 | 0 | 0 | 0 | 0 | 21 | 0 | 0 | FKY | 0 | 0 | 0 | 0
453 | FIMWU | Faktor Impuls weich | Pulse soft factor | 4 | 132A8 | 78504 | 132A8 | 78504 | 72 | 1 | 0 | 3.9844 | 10 | 1 | 0 | 15 | 58 | 0 | 0 | 0 | 0 | 0 | 16 | 0 | 0 | FKY | 0 | 0 | 0 | 0
452 | FIMHU | Faktor Impuls hart | Factor hard pulse | 4 | 132B8 | 78520 | 132B8 | 78520 | 72 | 1 | 0 | 3.9844 | 10 | 1 | 0 | 15 | 58 | 0 | 0 | 0 | 0 | 0 | 16 | 0 | 0 | FKY | 0 | 0 | 0 | 0
1378 | VSKENN | VS20-Kennung | VS20 ID | 12 | 132C8 | 78536 | 132C8 | 78536 | 0 | 12 | 0 | 0 | 0 | 0 | 0 | 0 | 0 | 0 | 0 | 0 | 0 | 0 | 0 | 0 | 0 | FKY | 0 | 0 | 0 | 0
972 | QKOP | Luftvorsteuerung bei Klimakomressor ein abh. von AC-Druck | Air Pilot Klimakomressor at a dep. of AC pressure | 4 | 132D4 | 78548 | 132D4 | 78548 | 138 | 1 | 0 | 102 | 2 | 1 | -175.9825 | 3289.52 | 53 | 0 | 0 | 0 | 0 | 0 | 17 | 4 | 0 | FKY | 0 | 0 | 0 | 0
776 | KLWF | Kraftstoffwandfilm | Fuel wall film | 4 | 132E5 | 78565 | 132E5 | 78565 | 277 | 1 | 0 | 783.36 | 185 | 1 | 0 | 12.288 | 21 | 0 | 0 | 0 | 0 | 0 | 17 | 4 | 0 | FKY | 0 | 0 | 0 | 0
1467 | ZTLWPTL | Zeitkonstante tlwk-Filter ansteigend (positiv) | Tlwk filter time constant increasing (positive) | 4 | 132F6 | 78582 | 132F6 | 78582 | 9 | 1 | 0 | 255 | 181 | 1 | 0 | 12.288 | 45 | 0 | 0 | 0 | 0 | 0 | 17 | 4 | 0 | FKY | 0 | 0 | 0 | 0
1466 | ZTLWNTL | Zeitkonstante tlwk-Filter fallend (negativ) | Tlwk filter time constant falling (negative) | 4 | 13307 | 78599 | 13307 | 78599 | 9 | 1 | 0 | 255 | 181 | 1 | 0 | 12.288 | 45 | 0 | 0 | 0 | 0 | 0 | 17 | 4 | 0 | FKY | 0 | 0 | 0 | 0
376 | DQDPN | Dashpotabsteuerung | Dashpotabsteuerung | 4 | 13318 | 78616 | 13318 | 78616 | 138 | 1 | 0 | 102 | 124 | 1 | 0 | 7680 | 12 | 0 | 0 | 0 | 0 | 0 | 17 | 4 | 0 | FKY | 0 | 0 | 0 | 0
438 | FDMLFTEF | Kennlinie Faktor für exp. Absteuerung Spülrate | Characteristic factor of exp. Terminating purge | 4 | 13329 | 78633 | 13329 | 78633 | 78 | 1 | 0.0039062 | 1.0039 | 108 | 1 | 0 | 0.030118 | 3 | 0 | 0 | 0 | 0 | 0 | 17 | 4 | 0 | FKY | 0 | 0 | 0 | 0
917 | NMIALUG | Min. Drehzahl für Ausblendung der Aussetzererkennung Gangabhängig | Minimum speed for gear dependent suppression of the misfire detection | 4 | 1333A | 78650 | 1333A | 78650 | 127 | 1 | 0 | 7650 | 9 | 1 | 0 | 5 | 6 | 0 | 0 | 0 | 0 | 0 | 6 | 0 | 0 | FKY | 0 | 0 | 0 | 0
1127 | TGEXN | Maximale Zeit bei Getriebeeingriff | Maximum time for transmission intervention | 4 | 13340 | 78656 | 13340 | 78656 | 212 | 1 | 0 | 3035.52 | 126 | 1 | 0 | 7 | 56 | 0 | 0 | 0 | 0 | 0 | 8 | 0 | 0 | FKY | 0 | 0 | 0 | 0
762 | KFZGE | Zündwinkelkennfeld für Getriebeeingriff | Ignition timing map for gear engagement | 5 | 13348 | 78664 | 13348 | 78664 | 291 | 1 | -45 | 0 | 87 | 1 | 1 | 3 | 55 | 126 | 1 | 0 | 7 | 56 | 3 | 0 | 1 | FKY | 8 | 0 | 0 | 0
693 | INCKSTAI | Inkrement-Step für STADAP-Faktor | Increment step for STADAP factor | 13 | 13360 | 78688 | 13360 | 78688 | 9 | 1 | 0 | 255 | 0 | 0 | 0 | 0 | 0 | 0 | 0 | 0 | 0 | 0 | 3 | 0 | 0 | FKY | 0 | 0 | 0 | 0
329 | DECKSTAI | Decrement-Step für STADAP-Faktor | Decrement step for STADAP factor | 13 | 13363 | 78691 | 13363 | 78691 | 9 | 1 | 0 | 255 | 0 | 0 | 0 | 0 | 0 | 0 | 0 | 0 | 0 | 0 | 3 | 0 | 0 | FKY | 0 | 0 | 0 | 0
794 | KSTAMXI | Max-Begrenzung des STADAP-Faktors | Max limit of STADAP factor | 13 | 13366 | 78694 | 13366 | 78694 | 51 | 1 | 0 | 1.9922 | 0 | 0 | 0 | 0 | 0 | 0 | 0 | 0 | 0 | 0 | 3 | 0 | 0 | FKY | 0 | 0 | 0 | 0
692 | IMS | Impulse für Gangerkennung alle Gänge | Impetus for gear recognition all courses | 4 | 13369 | 78697 | 13369 | 78697 | 9 | 1 | 0 | 255 | 9 | 1 | 0 | 4 | 6 | 0 | 0 | 0 | 0 | 0 | 5 | 0 | 0 | FKY | 0 | 0 | 0 | 0
338 | DIMS | Bereichsbreite für Gangerkennung alle Gänge | Area width for gear recognition all courses | 4 | 1336E | 78702 | 1336E | 78702 | 9 | 1 | 0 | 255 | 9 | 1 | 0 | 4 | 6 | 0 | 0 | 0 | 0 | 0 | 5 | 0 | 0 | FKY | 0 | 0 | 0 | 0
682 | IDENTIFY1 | vollständige ECU Teilenummer (erste 10 Ziff. in 5 Werte [hex] Rest in ASCII[hex] | complete ECU part number (first 10 para. 5 in value [hex] rest in ASCII [hex] | 13 | 13373 | 78707 | 13373 | 78707 | 9 | 1 | 0 | 255 | 0 | 0 | 0 | 0 | 0 | 0 | 0 | 0 | 0 | 0 | 8 | 0 | 0 | FKY | 0 | 0 | 0 | 0
683 | IDENTIFY2 | Steuergerät SW-Teilenummer | ECU SW part number | 13 | 1337B | 78715 | 1337B | 78715 | 9 | 1 | 0 | 255 | 0 | 0 | 0 | 0 | 0 | 0 | 0 | 0 | 0 | 0 | 7 | 0 | 0 | FKY | 0 | 0 | 0 | 0
976 | QLLSGR | Luftmassenstromstützstellen über Bypasssteller | Air mass flow reference points on bypass plate | 6 | 13102 | 78082 | 133A8 | 78760 | 0 | 0 | 0 | 0 | 138 | 1 | 0 | 102 | 41 | 0 | 0 | 0 | 0 | 0 | 16 | 0 | 0 | FKY | 0 | 0 | 0 | 2
1394 | WDKVGGR | virtueller Drosselklappenwinkel Stützstellenverteilung | Virtual throttle angle distribution nodes | 6 | 13104 | 78084 | 133BB | 78779 | 0 | 0 | 0 | 0 | 272 | 1 | 0 | 95.8333 | 51 | 0 | 0 | 0 | 0 | 0 | 16 | 0 | 0 | FKY | 0 | 0 | 0 | 2
1417 | ZDGGRSP1 | Dummy-Stützstellenverteilung für XZDCTRABS als Source | Dummy nodes as source distribution for XZDCTRABS | 6 | 13106 | 78086 | 133CE | 78798 | 0 | 0 | 0 | 0 | 280 | 1 | 0 | 10200 | 52 | 0 | 0 | 0 | 0 | 0 | 16 | 0 | 0 | FKY | 0 | 0 | 0 | 2
595 | GUDAGRSP | Dummystuetzstellenverteilung als Source | Dummystuetzstellenverteilung as source | 6 | 13108 | 78088 | 133E1 | 78817 | 0 | 0 | 0 | 0 | 62 | 1 | 0 | 10 | 39 | 0 | 0 | 0 | 0 | 0 | 16 | 0 | 0 | FKY | 0 | 0 | 0 | 2
1321 | TWH_SST | Dummy-Stützstellenverteilung für XTWH als Source | Dummy nodes as source distribution for XTWH | 6 | 1310A | 78090 | 133F4 | 78836 | 0 | 0 | 0 | 0 | 227 | 1 | 0 | 780.3 | 47 | 0 | 0 | 0 | 0 | 0 | 16 | 0 | 0 | FKY | 0 | 0 | 0 | 2
394 | DTLWGR | Stützstellenverteilung delta-tlw | Nodes distribution delta tlw | 6 | 1310C | 78092 | 13407 | 78855 | 0 | 0 | 0 | 0 | 21 | 1 | 0 | 12.288 | 33 | 0 | 0 | 0 | 0 | 0 | 16 | 0 | 0 | FKY | 0 | 0 | 0 | 2
391 | DTLUEGR | Gruppenstützstellen der Lastsignaldifferenz für Übergangsfunktion | Group support points of the load signal difference for the transition function | 6 | 1310E | 78094 | 1341A | 78874 | 0 | 0 | 0 | 0 | 180 | 1 | 0 | 12.24 | 32 | 0 | 0 | 0 | 0 | 0 | 8 | 0 | 0 | FKY | 0 | 0 | 0 | 2
1130 | TIVERTEIL | ti-Stützstellen | ti-nodes | 6 | 13110 | 78096 | 13425 | 78885 | 0 | 0 | 0 | 0 | 176 | 1 | 0 | 130.56 | 18 | 0 | 0 | 0 | 0 | 0 | 16 | 0 | 0 | FKY | 0 | 0 | 0 | 2
545 | FQKON | Faktor auf Luftaufschaltung bei Kompressor ein abh. von Drehzahl | Factor for air injection on a compressor depends. of speed | 7 | 13116 | 78102 | 13438 | 78904 | 60 | 1 | 0 | 0.99609 | 127 | 1 | 0 | 0 | 919 | 0 | 0 | 0 | 0 | 0 | 16 | 0 | 0 | FKY | 0 | 0 | 0 | 0
710 | KFDQKO | Dynamischer Luftvorhalt beim Zuschalten des Klimakompressors | Dynamic derivative action when switching on the air conditioning compressor | 8 | 13114 | 78100 | 13448 | 78920 | 138 | 1 | 0 | 102 | 127 | 1 | 0 | 0 | 919 | 180 | 1 | 0 | 0 | 1145 | 16 | 0 | 0 | FKY | 16 | 0 | 0 | 0
1169 | TLUEN | tL-Schwelle für Zündwinkeleingriff im Übergang | tL threshold for ignition angle in the transition | 7 | 13118 | 78104 | 13548 | 79176 | 180 | 1 | 0 | 12.24 | 127 | 1 | 0 | 0 | 919 | 0 | 0 | 0 | 0 | 0 | 16 | 0 | 0 | FKY | 0 | 0 | 0 | 0
1168 | TLUEACN | tL-Schwelle bei AC-Kompressor ein für Zündwinkeleingriff im Übergang | tL threshold for AC compressor for an ignition angle in the transition | 7 | 1311A | 78106 | 13558 | 79192 | 180 | 1 | 0 | 12.24 | 127 | 1 | 0 | 0 | 919 | 0 | 0 | 0 | 0 | 0 | 16 | 0 | 0 | FKY | 0 | 0 | 0 | 0
1284 | TUEDTL | Zeit zur Bildung der Lastsignaldifferenz | Time to form the load difference signal | 7 | 1311C | 78108 | 13568 | 79208 | 9 | 1 | 0 | 255 | 127 | 1 | 0 | 0 | 919 | 0 | 0 | 0 | 0 | 0 | 16 | 0 | 0 | FKY | 0 | 0 | 0 | 0
763 | KFZUWE1 | UEF: Verweilstufenbreite Gang0/1 | UEF: Verweilstufenbreite Gang0 / 1 | 8 | 1311E | 78110 | 13578 | 79224 | 152 | 1 | 0 | 255 | 180 | 1 | 0 | 0 | 391 | 127 | 1 | 0 | 0 | 921 | 8 | 0 | 0 | FKY | 8 | 0 | 0 | 0
764 | KFZUWE2 | UEF: Verweilstufenbreite Gang2 | UEF: Verweilstufenbreite gang2 | 8 | 13120 | 78112 | 135B8 | 79288 | 152 | 1 | 0 | 255 | 180 | 1 | 0 | 0 | 391 | 127 | 1 | 0 | 0 | 921 | 8 | 0 | 0 | FKY | 8 | 0 | 0 | 0
765 | KFZUWE3 | UEF: Verweilstufenbreite Gang3/4/5 | UEF: Verweilstufenbreite Gang3/4/5 | 8 | 13122 | 78114 | 135F8 | 79352 | 152 | 1 | 0 | 255 | 180 | 1 | 0 | 0 | 391 | 127 | 1 | 0 | 0 | 921 | 8 | 0 | 0 | FKY | 8 | 0 | 0 | 0
715 | KFDZUWE1 | UEF: Absteuer Stufenbreite Gang0/1 | UEF: notching step width Gang0 / 1 | 8 | 13124 | 78116 | 13638 | 79416 | 152 | 1 | 0 | 255 | 180 | 1 | 0 | 0 | 391 | 127 | 1 | 0 | 0 | 921 | 8 | 0 | 0 | FKY | 8 | 0 | 0 | 0
716 | KFDZUWE2 | UEF: Absteuer Stufenbreite Gang2 | UEF: notching step width gang2 | 8 | 13126 | 78118 | 13678 | 79480 | 152 | 1 | 0 | 255 | 180 | 1 | 0 | 0 | 391 | 127 | 1 | 0 | 0 | 921 | 8 | 0 | 0 | FKY | 8 | 0 | 0 | 0
717 | KFDZUWE3 | UEF: Absteuer Stufenbreite Gang3/4/5 | UEF: notching step width Gang3/4/5 | 8 | 13128 | 78120 | 136B8 | 79544 | 152 | 1 | 0 | 255 | 180 | 1 | 0 | 0 | 391 | 127 | 1 | 0 | 0 | 921 | 8 | 0 | 0 | FKY | 8 | 0 | 0 | 0
712 | KFDWWEAC | UEF: delta Zündwinkel bei AC ein | UEF: delta ignition angle at AC a | 8 | 1312A | 78122 | 136F8 | 79608 | 291 | 1 | -191.25 | 0 | 180 | 1 | 0 | 0 | 1146 | 127 | 1 | 0 | 0 | 919 | 16 | 0 | 0 | FKY | 16 | 0 | 0 | 0
713 | KFDWWELL | UEF: delta Zündwinkel wenn LL war | UEF: delta ignition angle when LL was | 8 | 1312C | 78124 | 137F8 | 79864 | 291 | 1 | -191.25 | 0 | 180 | 1 | 0 | 0 | 1146 | 127 | 1 | 0 | 0 | 919 | 16 | 0 | 0 | FKY | 16 | 0 | 0 | 0
1094 | TDQDPN | Sperrzeit Dashpotabsteuerung | Blocking time Dashpotabsteuerung | 7 | 1312E | 78126 | 138F8 | 80120 | 193 | 1 | 0 | 6047.232 | 127 | 1 | 0 | 0 | 919 | 0 | 0 | 0 | 0 | 0 | 16 | 0 | 0 | FKY | 0 | 0 | 0 | 0
724 | KFKEF | Klopferkennungsfaktorkennfeld | Knock detection factor map | 8 | 13130 | 78128 | 13908 | 80136 | 95 | 1 | 1 | 9.8462 | 127 | 1 | 0 | 0 | 919 | 180 | 1 | 0 | 0 | 1145 | 16 | 0 | 0 | FKY | 16 | 0 | 0 | 0
714 | KFDYWV | Dynamikvorhalt Spätverstellung | Dynamic derivative retard | 8 | 13132 | 78130 | 13A08 | 80392 | 291 | 1 | -191.25 | 0 | 21 | 1 | 0 | 0 | 394 | 127 | 1 | 0 | 0 | 919 | 16 | 0 | 0 | FKY | 16 | 0 | 0 | 0
697 | KEKAN | Lastgrenze Klopfen aktiv | Load limit knocking active | 7 | 13134 | 78132 | 13B08 | 80648 | 180 | 1 | 0 | 12.24 | 127 | 1 | 0 | 0 | 919 | 0 | 0 | 0 | 0 | 0 | 16 | 0 | 0 | FKY | 0 | 0 | 0 | 0
1393 | WDKSLN | Drosselklappenwinkelschwelle für Leerlauferkennung | Throttle angle threshold for idle detection | 7 | 13136 | 78134 | 13B18 | 80664 | 272 | 1 | 0 | 95.8333 | 127 | 1 | 0 | 0 | 919 | 0 | 0 | 0 | 0 | 0 | 16 | 0 | 0 | FKY | 0 | 0 | 0 | 0
1395 | WDKVLN | Drosselklappenwinkelschwelle für Vollasterkennung | Switch throttle angle threshold for full identification | 7 | 13138 | 78136 | 13B28 | 80680 | 272 | 1 | 0 | 95.8333 | 127 | 1 | 0 | 0 | 919 | 0 | 0 | 0 | 0 | 0 | 16 | 0 | 0 | FKY | 0 | 0 | 0 | 0
736 | KFQDP | Dashpotzusatzluft | Dashpotzusatzluft | 8 | 1313A | 78138 | 13B38 | 80696 | 138 | 1 | 0 | 102 | 127 | 1 | 0 | 0 | 919 | 272 | 1 | 0 | 0 | 1385 | 16 | 0 | 0 | FKY | 16 | 0 | 0 | 0
766 | KFZW | Zündwinkelkennfeld | Timing map | 8 | 1313C | 78140 | 13C38 | 80952 | 289 | 1 | -22.5 | 75 | 127 | 1 | 0 | 0 | 919 | 180 | 1 | 0 | 0 | 1145 | 16 | 0 | 0 | FKY | 16 | 0 | 0 | 0
777 | KLZWL | Zündwinkelkennlinie im Leerlauf | Zündwinkelkennlinie idle | 7 | 1313E | 78142 | 13D38 | 81208 | 289 | 1 | -22.5 | 75 | 127 | 1 | 0 | 0 | 919 | 0 | 0 | 0 | 0 | 0 | 16 | 0 | 0 | FKY | 0 | 0 | 0 | 0
731 | KFLF | Lambdakennfeld bei Teillast | Lambda map at part load | 8 | 13140 | 78144 | 13D48 | 81224 | 51 | 1 | 0 | 1.9922 | 127 | 1 | 0 | 0 | 919 | 180 | 1 | 0 | 0 | 1145 | 16 | 0 | 0 | FKY | 16 | 0 | 0 | 0
574 | FVLN | Vollastkorrektur | Vollastkorrektur | 7 | 13142 | 78146 | 13E48 | 81480 | 51 | 1 | 0 | 1.9922 | 127 | 1 | 0 | 0 | 919 | 0 | 0 | 0 | 0 | 0 | 16 | 0 | 0 | FKY | 0 | 0 | 0 | 0
1465 | ZTLFNN | Zeitkonstante tL - Filter bei neg. Laständerung | Time constant tL - Filters with negative load change | 7 | 13144 | 78148 | 13E58 | 81496 | 9 | 1 | 0 | 255 | 127 | 1 | 0 | 0 | 919 | 0 | 0 | 0 | 0 | 0 | 16 | 0 | 0 | FKY | 0 | 0 | 0 | 0
1464 | ZTLFN | Zeitkonstante tL - Filter | Time constant tL - filter | 7 | 13146 | 78150 | 13E68 | 81512 | 9 | 1 | 0 | 255 | 127 | 1 | 0 | 0 | 919 | 0 | 0 | 0 | 0 | 0 | 16 | 0 | 0 | FKY | 0 | 0 | 0 | 0
756 | KFWDKV | virtueller Drosselklappenwinkel aus Bypasskorrektur | Virtual throttle angle from bypass correction | 8 | 13148 | 78152 | 13E78 | 81528 | 272 | 1 | 0 | 95.8333 | 272 | 1 | 0 | 0 | 1385 | 138 | 1 | 0 | 0 | 976 | 16 | 0 | 0 | FKY | 16 | 0 | 0 | 0
749 | KFTLWB | tLw-Kennfeld aus DK-Winkel inkl. Bypasskorrektur | TLW-map from DK-angle correction including bypass | 8 | 1314A | 78154 | 13F78 | 81784 | 180 | 1 | 0 | 12.24 | 127 | 1 | 0 | 0 | 919 | 272 | 1 | 0 | 0 | 1394 | 16 | 0 | 0 | FKY | 16 | 0 | 0 | 0
708 | KFDNLLKH | Erhöhung der Leerlaufsolldrehzahl beim Kat.-Heizen | Increase the desired idle speed when cat-heating | 8 | 1314C | 78156 | 14078 | 82040 | 121 | 1 | 0 | 2550 | 280 | 1 | 0 | 0 | 1417 | 168 | 1 | 0 | 0 | 1202 | 16 | 0 | 0 | FKY | 16 | 0 | 0 | 0
757 | KFWEB | Characteristic field angle of injection | Characteristic field angle of injection | 8 | 13112 | 78098 | 14178 | 82296 | 278 | 1 | -2 | 574 | 127 | 1 | 0 | 0 | 919 | 176 | 1 | 0 | 0 | 1130 | 16 | 0 | 0 | FKY | 16 | 0 | 0 | 0
1205 | TMOTLUA | Starttemperatur für Laufunruhe-Berechnung aktiv | Starting temperature for engine noise calculation actively | 7 | 1314E | 78158 | 14278 | 82552 | 168 | 1 | -44 | 150 | 168 | 1 | 0 | 0 | 1202 | 0 | 0 | 0 | 0 | 0 | 16 | 0 | 0 | FKY | 0 | 0 | 0 | 0
355 | DNALUM | Delta-n für Ausblendung Aussetzererkennung | Delta n for suppression misfire detection | 7 | 13150 | 78160 | 14288 | 82568 | 17 | 1 | 0 | 80330.14 | 168 | 1 | 0 | 0 | 1202 | 0 | 0 | 0 | 0 | 0 | 16 | 0 | 0 | FKY | 0 | 0 | 0 | 0
386 | DTLALUM | Delta-tL für Ausblendung Aussetzererkennung | Delta tL for suppression misfire detection | 7 | 13152 | 78162 | 14298 | 82584 | 19 | 1 | 0 | 342.7419 | 168 | 1 | 0 | 0 | 1202 | 0 | 0 | 0 | 0 | 0 | 16 | 0 | 0 | FKY | 0 | 0 | 0 | 0
734 | KFP2 | Tastverhältnis - Änderung / Zyklus | Duty cycle - change / cycle | 8 | 13154 | 78164 | 142A8 | 82600 | 89 | 1 | 0 | 174.3276 | 9 | 1 | 0 | 255 | 1049 | 120 | 1 | 0 | 7650 | 1048 | 4 | 0 | 0 | FKY | 8 | 0 | 0 | 0
1141 | TLDRGEN | Sperrzeit des I-Anteils bei Getriebeeingriff | Blocking time of the I component for transmission intervention | 7 | 13156 | 78166 | 142C8 | 82632 | 143 | 1 | 0 | 18.2131 | 120 | 1 | 0 | 7650 | 1048 | 0 | 0 | 0 | 0 | 0 | 8 | 0 | 0 | FKY | 0 | 0 | 0 | 0
1142 | TLDRGEPN | Sperrzeit des P-Anteils bei Getriebeeingriff | Blocking time of the P component for transmission intervention | 7 | 13158 | 78168 | 142D0 | 82640 | 143 | 1 | 0 | 18.2131 | 120 | 1 | 0 | 7650 | 1048 | 0 | 0 | 0 | 0 | 0 | 8 | 0 | 0 | FKY | 0 | 0 | 0 | 0
955 | PLDRN | P - Anteil Ladedruckregler | P - part Ladedruckregler | 7 | 1315A | 78170 | 142D8 | 82648 | 9 | 1 | 0 | 255 | 127 | 1 | 0 | 0 | 919 | 0 | 0 | 0 | 0 | 0 | 16 | 0 | 0 | FKY | 0 | 0 | 0 | 0
1170 | TLULN | Überlade - tL | Overcharge - tL | 7 | 1315C | 78172 | 142E8 | 82664 | 180 | 1 | 0 | 12.192 | 120 | 1 | 0 | 7650 | 1048 | 0 | 0 | 0 | 0 | 0 | 8 | 0 | 0 | FKY | 0 | 0 | 0 | 0
1294 | TVBLDRN | Tastverhältnisänderungsbegrenzung für LDR (Stufenhöhe pro Abtastzeit to) | Tastverhältnisänderungsbegrenzung for LDR (step height per scan to) |  | 1315E | 78174 | 142F0 | 82672 | 75 | 1 | 0 | 99.6094 | 120 | 1 | 0 | 7650 | 1048 | 0 | 0 | 0 | 0 | 0 | 8 | 0 | 0 | FKY | 0 | 0 | 0 | 0
403 | DTVILDRN | Delta Tastverhältnis für Setzbedingung I-Anteil (B_ISET = 1) | Delta duty cycle setting condition for I-Share (B_ISET = 1) | 7 | 13160 | 78176 | 142F8 | 82680 | 75 | 1 | 0 | 99.6094 | 120 | 1 | 0 | 7650 | 1048 | 0 | 0 | 0 | 0 | 0 | 8 | 0 | 0 | FKY | 0 | 0 | 0 | 0
1308 | TVSTLDRN | Tastverhältnisstartwert für LDR-Änderungsbegrenzung | Tastverhältnisstartwert for LDR amendment limiting | 7 | 13162 | 78178 | 14300 | 82688 | 75 | 1 | 0 | 99.6094 | 120 | 1 | 0 | 7650 | 1048 | 0 | 0 | 0 | 0 | 0 | 8 | 0 | 0 | FKY | 0 | 0 | 0 | 0
366 | DPILDRN | Regelabweichung zum Setzen des I-Anteils | Deviation for Setting the I component | 7 | 13164 | 78180 | 14308 | 82696 | 180 | 1 | 0 | 12.192 | 120 | 1 | 0 | 7650 | 1048 | 0 | 0 | 0 | 0 | 0 | 8 | 0 | 0 | FKY | 0 | 0 | 0 | 0
771 | KLDKTML | Korrekturkennlinie =f(ML) für AVKAT | Correction curve = f (ML) AVKAT | 2 | 13166 | 78182 | 14310 | 82704 | 60 | 1 | 0 | 0.99609 | 106 | 1 | 0 | 408 | 8 | 0 | 0 | 0 | 0 | 0 | 4 | 0 | 0 | FKY | 0 | 0 | 0 | 1
772 | KLDKTTV | Korrekturkennlinie = f(TVLR) für AVKAT | Correction curve = f (TVLR) for AVKAT | 2 | 13168 | 78184 | 1431A | 82714 | 60 | 1 | 0 | 0.99609 | 192 | 1 | 0 | 3.0355 | 16 | 0 | 0 | 0 | 0 | 0 | 4 | 0 | 0 | FKY | 0 | 0 | 0 | 1